## List1
Zakázkové č:
Rekonstrukce teplovodní kotelny na dřevní biomasu
Areál Mendelovy univerzity, Pila Olomučany SO 01 ÚPRAVY KOTELNY
| Rozpočet č: | 20-27
Rekapitulace rozpočtu
HLAVA III. | Základní rozpočtové náklady
Dodávky celkem
Montážní práce a služby celkem
PPV 6% mimo oboru 001-025
Celkem
HLAVA XI. | Náklady hrazené z provozních prostředků
Revize
Celkem
Celkem bez DPH
Rozpočet
Číslo položky | Popis položky | Počet | MJ
ZZ999199 | Dodávka atypických el. rozváděčů | 1 | kpl
ZZ999200 | Dodávka svítidel | 1 | kpl
ZZ500000 | Nespecifikované práce | 3 | hod
ZZ500001 | Koordinace s ostatními účastníky výstavby | 2 | hod
ZZ500002 | Zkušební provoz | 1 | hod
ZZ500003 | Napojení na stávající rozvody | 2 | hod
ZZ500004 | Úprava stávajících rozvodů | 4 | hod
ZZ500005 | Úprava stávajícího rozváděče | 8 | hod
ZZ500006 | Demontáž stávajících rozvodů | 12 | hod
VR l CP636 | protipožární malta požární odolnost 90min | 0.5 | m2
KOPM-8111 | KRABICE PC Z PH | 6 | ks
AP 5518-2600S | Zásuvka jednonásobná s víčkem plast šedá IP44 | 4 | ks
VR gGW42204 | požární proskl. skříňka + tlačítko 2zap. s aret. IP55 | 1 | ks
VR z ocel | ocelový úhelník 25/25 | 24 | kg
KOP-1525 | TRUBKA TUHÁ PVC 1525 | 75 | m
KOP-1425 | TRUBKA OHEBNÁ 1425 | 14 | m
VR h 50/50 | drátěný pozinkovaný kabelový žlab 50/50 vč. spojek | 4 | ks
VR h 150/50 | drátěný pozinkovaný kabelový žlab 150/50 vč. spojek | 7 | ks
VR a | svorka ZSA 16 (Bernard) včetně Cu pásku | 16 | ks
KEc-CY 16 RE | CY 16 RE | 0.07455 | km
KEc-CYKY 3 X 1, | CYKY 3 X 1,50 | 0.0672 | km
KEc-CYKY 3 X 2, | CYKY 3 X 2,50 | 0.05355 | km
KEc-CYKY 5 X 1, | CYKY 5 X 1,50 | 0.02835 | km
KEc-CYKY 5 X 2, | CYKY 5 X 2,50 | 0.05355 | km
Celkem
Číslo položky | Popis položky | Počet | MJ
FV950001 | Aplikace protipožární malty | 0.5 | m2
FV985020 | Krabic. rozvodka z lis. izolantu do 4 mm2 | 6 | ks
FV990229 | Domovní zásuvka chráněná, plast 10/16A 250V 2P+PE | 4 | ks
FV990271 | Zapojení el. spotřebiče | 3 | ks
FV990295 | Tlačítko v prosklené skříňce | 1 | ks
FV990502 | Montáž zářivkového/LED svítidla | 4 | ks
FV990602 | Ocel.nosné konstrukce do 5 kg | 8 | ks
FV990753 | Trubka pevná elektroinstalační, pod omítkou, 25.0 mm | 75 | m
FV990803 | Trubka oheb. elektroinstalační, pod omítkou, 25.0 mm | 14 | m
FV992001 | Drátěný kabelový žlab 50/50 vč. přísl. | 8 | m
FV992002 | Drátěný kabelový žlab 100/50 vč. přísl. | 14 | m
FV993201 | Svorka ZSA 16 (Bernard) | 16 | ks
FV993302 | Ukončení vodičů do 16 mm2 | 8 | ks
FV993311 | Ukončení celoplast. kabelů do 4 x 10 mm2 | 3 | ks
FV993318 | Ukončení celoplast. kabelů do 5 x 4 mm2 | 4 | ks
FV995004 | CY 16 pevně uložený | 71 | m
FV995054.2 | CYKY 750V 3 x 1,5 uložený pevně | 64 | m
FV995055 | CYKY 750V 3 x 2,5 uložený pevně | 51 | m
FV995088.1 | CYKY 750V 5 x 1.5 uložený pevně | 27 | m
FV995089 | CYKY 750V 5 x 2.5 uložený pevně | 51 | m
Celkem
Příloha rozpočtu-rozepsání položek kpl (kompletní dodávka), do celkového součtu zahrnuto v položkách kpl:
Dodávka atypických el. rozváděčů
ROZVÁDĚČ MR1/1 - DOPLNĚNÍ
typ | popis | množ. | m.j.
| modulový jistič 3-P. do 25A | 4 | ks
| modulový jistič 1-P. do 25A | 4 | ks
| napěťová spoušť | 3 | ks
25/4/003 A/G | proudový chránič | 1 | ks
| pomocné relé DC24V 4P/6A + patice | 1 | ks
RSA 2,5 | svorka zapojená do 2,5mm | 20 | ks
Dodávka svítidel
Ceny včetně zdrojů.
ozn. | popis | výr./dod. | množství
| LED přisazené průmyslové IP65 40W 5100lm 4000K |  | 4