## Pokyny pro vyplnění
Pokyny pro vyplnění
Ve všech listech tohoto souboru můžete měnit pouze buňky s modrým pozadím. Jedná se o tyto údaje : - údaje o firmě - jednotkové ceny položek zadané na maximálně dvě desetinná místa

## Stavba
#RTSROZP# | Soupis stavebních prací, dodávek a služeb
| Stavba: |  | 2020144 | Areál Mendelovy univerzity, Pila Olomučany
| Objekt: |  | SO 01c | Úpravy kotelny - REVIZE
4689 | Rozpočet: |  | 202014401c | Úpravy kotelny - REVIZE
| Zadavatel | [5 empty] | IČO:
DIČ:
| Projektant: | [5 empty] | IČO:
DIČ:
| Zhotovitel: | [5 empty] | IČO:
DIČ:
Vypracoval:
| Rozpis ceny | [6 empty] | Celkem
HSV | HSV | [6 empty] | 0
PSV | PSV | [6 empty] | 0
MON | MON | [6 empty] | 0
VN | Vedlejší náklady | [6 empty] | 0
ON | Ostatní náklady | [6 empty] | 0
| Celkem | [6 empty] | 0
Rekapitulace daní
0 | Základ pro sníženou DPH |  |  | 15 | % | 0 |  |  | CZK
0 | Snížená DPH |  |  | 15 | % | 0 |  |  | CZK
0 | Základ pro základní DPH |  |  | 21 | % | 0 |  |  | CZK
0 | Základní DPH |  |  | 21 | % | 0 |  |  | CZK
0 | Zaokrouhlení |  |  |  |  | 0 |  |  | CZK
| Cena celkem bez DPH |  |  |  |  | 0 |  |  | CZK
0 | Cena celkem s DPH |  |  |  |  | 0 |  |  | CZK
|  | v |  |  | dne |  | 19.1.2021
|  |  | Za zhotovitele |  |  |  | Za objednatele
Rekapitulace dílčích částí
#CASTI>> | Číslo | Název |  |  | Základ pro sníženou DPH | Základ pro základní DPH | DPH celkem | Cena celkem | %
1 | Stavba |  |  |  | 0 | 0 | 0 | 0
2 |  | Stavební objekt |  |  |  |  | 0
2 | SO 01c | Úpravy kotelny - REVIZE |  |  | 0 | 0 | 0 | 0
3 | 202014401c | Úpravy kotelny - REVIZE |  |  | 0 | 0 | 0 | 0
| Celkem za stavbu |  |  |  | 0 | 0 | 0 | 0 | 0
#POPS | Popis stavby: 2020144 - Areál Mendelovy univerzity, Pila Olomučany
| 1. PODMÍNKY PRO ZPRACOVÁNÍ NABÍDKOVÉ CENY | [8 empty] | 1. PODMÍNKY PRO ZPRACOVÁNÍ NABÍDKOVÉ CENY
| Preambule | [8 empty] | Preambule
| Tento soupis stavebních prací, dodávek a služeb je sestaven jako podklad pro zpracování nabídek dodavatelů na veřejnou zakázku na stavební práce a obsahuje podmínky a požadavky zadavatele, za kterých má být zpracována nabídková cena dodavatelů. Účelem tohoto soupisu je zabezpečit obsahovou shodu všech nabídkových cen a usnadnit následné posouzení předložených cenových nabídek. | [8 empty] | Tento soupis stavebních prací, dodávek a služeb je sestaven jako podklad pro zpracování nabídek dodavatelů na veřejnou zakázku na stavební práce a obsahuje podmínky a požadavky zadavatele, za kterých má být zpracována nabídková cena dodavatelů. Účelem tohoto soupisu je zabezpečit obsahovou shodu všech nabídkových cen a usnadnit následné posouzení předložených cenových nabídek.
| Předpokládá se, že dodavatel před zpracováním cenové nabídky pečlivě prostuduje všechny pokyny a podmínky pro zpracování nabídkové ceny obsažené v zadávacích podmínkách a bude se jimi při zpracování nabídkové ceny řídit. Soupis stavebních prací, dodávek a služeb je sestaven v souladu s podmínkami vyhlášky Ministerstva pro místní rozvoj č.169/2016 Sb. | [8 empty] | Předpokládá se, že dodavatel před zpracováním cenové nabídky pečlivě prostuduje všechny pokyny a podmínky pro zpracování nabídkové ceny obsažené v zadávacích podmínkách a bude se jimi při zpracování nabídkové ceny řídit. Soupis stavebních prací, dodávek a služeb je sestaven v souladu s podmínkami vyhlášky Ministerstva pro místní rozvoj č.169/2016 Sb.
| Vymezení některých pojmů | [8 empty] | Vymezení některých pojmů
| Pro účely zpracování nabídkové ceny se jsou použity některé pojmy, pod kterými se rozumí: | [8 empty] | Pro účely zpracování nabídkové ceny se jsou použity některé pojmy, pod kterými se rozumí:
| Soupisem stavebních prací dodávek a služeb dokument, ve kterém jsou definovány zadavatelem požadované stavební práce, dodávky a služby v podrobnostech nezbytných pro zpracování cenové nabídky dodavatele. Soupis obsahuje i vymezení požadovaného množství stavebních prací, dodávek a služeb. | [8 empty] | Soupisem stavebních prací dodávek a služeb dokument, ve kterém jsou definovány zadavatelem požadované stavební práce, dodávky a služby v podrobnostech nezbytných pro zpracování cenové nabídky dodavatele. Soupis obsahuje i vymezení požadovaného množství stavebních prací, dodávek a služeb.
| Cenovou soustavou uspořádaný soubor informací o stavebních a montážních pracích, materiálech a výrobcích obsahující zatřídění položek, podrobný popis a měrnou jednotku, způsob měření a další technické a cenové podmínky pro možnost stanovení jednotkové ceny. | [8 empty] | Cenovou soustavou uspořádaný soubor informací o stavebních a montážních pracích, materiálech a výrobcích obsahující zatřídění položek, podrobný popis a měrnou jednotku, způsob měření a další technické a cenové podmínky pro možnost stanovení jednotkové ceny.
| Ostatními náklady náklady dodavatele spojené se splněním povinností dodavatele vyplývajících z obchodních či jiných podmínek zadávací dokumentace. Patří do nich zejména náklady na vyhotovení dokumentace skutečného provedení stavby, náklady na geodetické zaměření dokončeného díla, náklady spojené s podmínkami pro publicitu projektu, náklady na dílenskou či výrobní dokumentaci apod. | [8 empty] | Ostatními náklady náklady dodavatele spojené se splněním povinností dodavatele vyplývajících z obchodních či jiných podmínek zadávací dokumentace. Patří do nich zejména náklady na vyhotovení dokumentace skutečného provedení stavby, náklady na geodetické zaměření dokončeného díla, náklady spojené s podmínkami pro publicitu projektu, náklady na dílenskou či výrobní dokumentaci apod.
| Položkovým rozpočtem dokument odpovídající svým obsahem a strukturou soupisu stavebních prací, dodávek a služeb, předaného zadavatelem dodavateli ke zpracování nabídky, v němž dodavatel doplní k jednotlivým položkám stavebních prací, dodávek nebo služeb svoje nabídkové jednotkové ceny a stanoví i celkovou nabídkovou cenu příslušné položky a dále stanoví nabídkové ceny dle struktury soupisu až po celkovou nabídkovou cenu za veškeré stavební práce, dodávky nebo služby, které jsou obsahem soupisu stavebních prací, dodávek a služeb. | [8 empty] | Položkovým rozpočtem dokument odpovídající svým obsahem a strukturou soupisu stavebních prací, dodávek a služeb, předaného zadavatelem dodavateli ke zpracování nabídky, v němž dodavatel doplní k jednotlivým položkám stavebních prací, dodávek nebo služeb svoje nabídkové jednotkové ceny a stanoví i celkovou nabídkovou cenu příslušné položky a dále stanoví nabídkové ceny dle struktury soupisu až po celkovou nabídkovou cenu za veškeré stavební práce, dodávky nebo služby, které jsou obsahem soupisu stavebních prací, dodávek a služeb.
| Vedlejšími náklady náklady na činností zhotovitele, které nejsou zahrnuty v položkách soupisu stavebních prací, dodávek nebo služeb, ale se zhotovením stav-by souvisí a jsou pro realizaci stavby nezbytné. Někdy se definují jako vedlejší rozpočtové náklady a zahrnují zejména náklady na vybudování, provoz a odstranění zařízení staveniště. | [8 empty] | Vedlejšími náklady náklady na činností zhotovitele, které nejsou zahrnuty v položkách soupisu stavebních prací, dodávek nebo služeb, ale se zhotovením stav-by souvisí a jsou pro realizaci stavby nezbytné. Někdy se definují jako vedlejší rozpočtové náklady a zahrnují zejména náklady na vybudování, provoz a odstranění zařízení staveniště.
| Cenová soustava | [8 empty] | Cenová soustava
| Použitá cenová soustava | [8 empty] | Použitá cenová soustava
| Soupisy stavebních prací, dodávek a služeb jsou zpracovány s použitím cenové soustavy zpracované společností RTS, a.s.. Položky z cenové soustavy mají uveden odkaz na cenovou soustavu včetně označení příslušného ceníku. | [8 empty] | Soupisy stavebních prací, dodávek a služeb jsou zpracovány s použitím cenové soustavy zpracované společností RTS, a.s.. Položky z cenové soustavy mají uveden odkaz na cenovou soustavu včetně označení příslušného ceníku.
| Technické podmínky | [8 empty] | Technické podmínky
| Obsah jednotlivých položek, způsob měření a ostatní další podmínky definující obsah a použití jednotlivých položek jsou obsaženy v cenových a technických podmínkách příslušných ceníků (viz zařazení u položky), které jsou volně dostupné na elektronické adrese www.cenovasoustava.cz | [8 empty] | Obsah jednotlivých položek, způsob měření a ostatní další podmínky definující obsah a použití jednotlivých položek jsou obsaženy v cenových a technických podmínkách příslušných ceníků (viz zařazení u položky), které jsou volně dostupné na elektronické adrese www.cenovasoustava.cz
| Individuální položky | [8 empty] | Individuální položky
| Položky soupisu prací, které cenová soustava neobsahuje, jsou označeny popisem „vlastní“. Pro tyto položky jsou cenové a technické podmínky definovány jejich popisem, případně odkazem na konkrétní část příslušné dokumentace. | [8 empty] | Položky soupisu prací, které cenová soustava neobsahuje, jsou označeny popisem „vlastní“. Pro tyto položky jsou cenové a technické podmínky definovány jejich popisem, případně odkazem na konkrétní část příslušné dokumentace.
| Závaznost a změna soupisu | [8 empty] | Závaznost a změna soupisu
| Závaznost soupisu | [8 empty] | Závaznost soupisu
| Poskytnuté soupisy jsou pro zpracování nabídkové ceny závazné. Je vyloučeno jakékoliv vyřazení položek ze soupisu, doplnění položek do soupisu, slučování položek a jakýkoliv zásah do popisu položky, množství měrných jednotek nebo jakkoliv měnit či upravovat jakýkoliv jiný údaj v soupisu. | [8 empty] | Poskytnuté soupisy jsou pro zpracování nabídkové ceny závazné. Je vyloučeno jakékoliv vyřazení položek ze soupisu, doplnění položek do soupisu, slučování položek a jakýkoliv zásah do popisu položky, množství měrných jednotek nebo jakkoliv měnit či upravovat jakýkoliv jiný údaj v soupisu.
| Zvláštní podmínky pro stanovení nabídkové ceny | [8 empty] | Zvláštní podmínky pro stanovení nabídkové ceny
| Přeprava vybouraných hmot, suti a vytěžené zeminy | [8 empty] | Přeprava vybouraných hmot, suti a vytěžené zeminy
| Pokud soupis obsahuje i některé technologické položky vztahující se k uložení vytěžené zeminy nebo vybouraných hmot, vodorovné přesuny zeminy nebo vybouraných hmot pak v takových případech zpracovatel soupisu předpokládá určitou přepravní vzdálenost. Pokud z technologického postupu dodavatele vyplývá jiná přepravní vzdálenost, je povinností dodavatele stanovit takovou jednotkovou cenu, aby celková cena položky odpovídala jeho konkrétním technologickým podmínkám a konkrétní přepravní vzdálenosti, při soupisem vymezeném množství měrných jednotek. | [8 empty] | Pokud soupis obsahuje i některé technologické položky vztahující se k uložení vytěžené zeminy nebo vybouraných hmot, vodorovné přesuny zeminy nebo vybouraných hmot pak v takových případech zpracovatel soupisu předpokládá určitou přepravní vzdálenost. Pokud z technologického postupu dodavatele vyplývá jiná přepravní vzdálenost, je povinností dodavatele stanovit takovou jednotkovou cenu, aby celková cena položky odpovídala jeho konkrétním technologickým podmínkám a konkrétní přepravní vzdálenosti, při soupisem vymezeném množství měrných jednotek.
| Vnitrostaveništní přesun stavebního materiálu | [8 empty] | Vnitrostaveništní přesun stavebního materiálu
| Pokud soupis obsahuje i položky vztahující se ke vnitrostaveništnímu přesunu materiálů (položky označené jako přesun hmot), pak v takových případech je povinností dodavatele stanovit takovou jednotkovou cenu, aby celková cena položky odpovídala jeho konkrétním technologickým podmínkám a konkrétní přepravní vzdálenosti, při soupisem vymezeném množství měrných jednotek. | [8 empty] | Pokud soupis obsahuje i položky vztahující se ke vnitrostaveništnímu přesunu materiálů (položky označené jako přesun hmot), pak v takových případech je povinností dodavatele stanovit takovou jednotkovou cenu, aby celková cena položky odpovídala jeho konkrétním technologickým podmínkám a konkrétní přepravní vzdálenosti, při soupisem vymezeném množství měrných jednotek.
| Vnitrostaveništní přesun hmot prací PSV (pomocná stavební výroba) může být v soupisu stanoven procenticky z hodnoty ceny za provedení příslušných řemeslných prací, dodávek a služeb. V takovém případě není v soupisu uvedeno množství měrných jednotek. Dodavatel ocení celkovou cenu u takové položky přesunu hmot vždy konkrétní částkou v Kč, bez ohledu na to, jakým způsobem k jejímu výpočtu dospěl. | [8 empty] | Vnitrostaveništní přesun hmot prací PSV (pomocná stavební výroba) může být v soupisu stanoven procenticky z hodnoty ceny za provedení příslušných řemeslných prací, dodávek a služeb. V takovém případě není v soupisu uvedeno množství měrných jednotek. Dodavatel ocení celkovou cenu u takové položky přesunu hmot vždy konkrétní částkou v Kč, bez ohledu na to, jakým způsobem k jejímu výpočtu dospěl.
| Příplatky za ztížené podmínky prací | [8 empty] | Příplatky za ztížené podmínky prací
| Pokud soupis položku příplatku za ztížené podmínky obsahuje, je dodavatel povinen ji ocenit bez ohledu na to, že tento příplatek dodavatel standardně neuplatňuje. | [8 empty] | Pokud soupis položku příplatku za ztížené podmínky obsahuje, je dodavatel povinen ji ocenit bez ohledu na to, že tento příplatek dodavatel standardně neuplatňuje.
| Vedlejší a ostatní náklady | [8 empty] | Vedlejší a ostatní náklady
| Tyto náklady jsou popsány v samostatném soupisu stavebních prací, dodávek a služeb s tím, že dodavatel je povinen v rámci těchto nákladů ocenit všechny definované náklady souhrnně pro celou stavbu. | [8 empty] | Tyto náklady jsou popsány v samostatném soupisu stavebních prací, dodávek a služeb s tím, že dodavatel je povinen v rámci těchto nákladů ocenit všechny definované náklady souhrnně pro celou stavbu.
| 2. SPECIFICKÉ PODMÍNKY PRO ZPRACOVÁNÍ NABÍDKOVÉ CENY | [8 empty] | 2. SPECIFICKÉ PODMÍNKY PRO ZPRACOVÁNÍ NABÍDKOVÉ CENY
| Zde doplní zpracovatel soupisu případná specifika týkající se konkrétní zakázky. | [8 empty] | Zde doplní zpracovatel soupisu případná specifika týkající se konkrétní zakázky.
| 3. ELEKTRONICKÁ PODOBA SOUPISU | [8 empty] | 3. ELEKTRONICKÁ PODOBA SOUPISU
| Elektronická podoba soupisu | [8 empty] | Elektronická podoba soupisu
| V souladu se zákonem jsou předložené soupisy zpracovány i v elektronické podobě. Elektronickou podobou soupisu stavebních prací, dodávek a služeb je formát MS EXCEL. | [8 empty] | V souladu se zákonem jsou předložené soupisy zpracovány i v elektronické podobě. Elektronickou podobou soupisu stavebních prací, dodávek a služeb je formát MS EXCEL.
| Popis formátu soupisu odpovídá svou strukturou vzorovému soupisu volně dostupnému na internetové adrese: | [8 empty] | Popis formátu soupisu odpovídá svou strukturou vzorovému soupisu volně dostupnému na internetové adrese:
| www.stavebnionline.cz/soupis | [8 empty] | www.stavebnionline.cz/soupis
| Zpracování elektronické podoby soupisu | [8 empty] | Zpracování elektronické podoby soupisu
| Předaný formát MS EXCEL je nepřístupným (uzamčeným) souborem, do kterého dodavatel doplňuje pouze jednotkové ceny ke všem položkám. Ostatní cenové údaje, jako celková cena položky, mezisoučty za stavební či funkční díly nebo součty celkové ceny stavebního objektu, jakož i cena stavby jsou výsledkem vložených matematických vzorců v příslušných pozicích souboru. | [8 empty] | Předaný formát MS EXCEL je nepřístupným (uzamčeným) souborem, do kterého dodavatel doplňuje pouze jednotkové ceny ke všem položkám. Ostatní cenové údaje, jako celková cena položky, mezisoučty za stavební či funkční díly nebo součty celkové ceny stavebního objektu, jakož i cena stavby jsou výsledkem vložených matematických vzorců v příslušných pozicích souboru.
| Jiný formát soupisu | [8 empty] | Jiný formát soupisu
| Pokud by kterýkoliv dodavatel měl problémy s předaným formátem, lze na požádání poskytnout soupis stavebních prací také ve formátu *.xml, což je standardní formát používaný pro přenosy dat. Dokumentace tohoto formátu je volně přístupná na webových stránkách MMR. | [8 empty] | Pokud by kterýkoliv dodavatel měl problémy s předaným formátem, lze na požádání poskytnout soupis stavebních prací také ve formátu *.xml, což je standardní formát používaný pro přenosy dat. Dokumentace tohoto formátu je volně přístupná na webových stránkách MMR.
| Závěrečné ustanovení | [8 empty] | Závěrečné ustanovení
| Ostatní podmínky vztahující se ke zpracování nabídkové ceny jsou uvedeny v zadávací dokumentaci. | [8 empty] | Ostatní podmínky vztahující se ke zpracování nabídkové ceny jsou uvedeny v zadávací dokumentaci.
Rekapitulace dílů
| Číslo | Název |  |  | Typ dílu |  |  | Celkem | %
| 2 | Základy a zvláštní zakládání |  |  | HSV |  |  | 0
| 3 | Svislé a kompletní konstrukce |  |  | HSV |  |  | 0
| 4 | Vodorovné konstrukce |  |  | HSV |  |  | 0
| 61 | Úpravy povrchů vnitřní |  |  | HSV |  |  | 0
| 62 | Úpravy povrchů vnější |  |  | HSV |  |  | 0
| 63 | Podlahy a podlahové konstrukce |  |  | HSV |  |  | 0
| 93 | Dokončovací práce inženýrských staveb |  |  | HSV |  |  | 0
| 94 | Lešení a stavební výtahy |  |  | HSV |  |  | 0
| 95 | Dokončovací konstrukce na pozemních stavbách |  |  | HSV |  |  | 0
| 96 | Bourání konstrukcí |  |  | HSV |  |  | 0
| 99 | Staveništní přesun hmot |  |  | HSV |  |  | 0
| 720 | Zdravotechnická instalace |  |  | PSV |  |  | 0
| 731 | Kotelny |  |  | PSV |  |  | 0
| 764 | Konstrukce klempířské |  |  | PSV |  |  | 0
| 767 | Konstrukce zámečnické |  |  | PSV |  |  | 0
| 783 | Nátěry |  |  | PSV |  |  | 0
| 784 | Malby |  |  | PSV |  |  | 0
| M21 | Elektromontáže |  |  | MON |  |  | 0
| M36 | Montáže měřících a regulačních zařízení |  |  | MON |  |  | 0
| D96 | Přesuny suti a vybouraných hmot |  |  | PSU |  |  | 0
| VN | Vedlejší náklady |  |  | VN |  |  | 0
| ON | Ostatní náklady |  |  | ON |  |  | 0
| Cena celkem | [6 empty] | 0 | 0
Note on D11: Název
Note on I11: IČO
Note on D12: Ulice
Note on I12: DIČ
Note on D13: PSČ
Note on E13: Místo

## VzorPolozky (hidden)
Položkový rozpočet
S:
O:
R:

## SO 01c 202014401c Pol
Položkový soupis prací a dodávek | [26 empty] | #TypZaznamu#
S: | 2020144 | Areál Mendelovy univerzity, Pila Olomučany | [24 empty] | STA
O: | SO 01c | Úpravy kotelny - REVIZE | [21 empty] | STA |  |  | OBJ
R: | 202014401c | Úpravy kotelny - REVIZE | [24 empty] | ROZ
P.č. | Číslo položky | Název položky | MJ | Množství | Cena / MJ | Celkem | Dodávka | Dodávka celk. | Montáž | Montáž celk. | DPH | Cena s DPH | Hmotnost / MJ | Hmotnost celk.(t) | Dem. hmotnost / MJ | Dem. hmotnost celk.(t) | Ceník | Cen. soustava / platnost | Cenová úroveň | Nhod / MJ | Nhod celk. | Dodavatel | Typ položky
Díl: | 2 | Základy a zvláštní zakládání |  |  |  | 0 |  | 0 |  | 0 |  | 0 |  | 42.32 |  | 0 |  |  |  |  | 8.05 | [5 empty] | DIL
1 | 273321411R00 | Beton základových desek železový třídy C 25/30 | m3 | 16.7619 |  | 0 |  | 0 |  | 0 | 21 | 0 | 2.525 | 42.32 | 0 | 0 | 801-1 | RTS 20/ II | RTS 20/ II | 0.48 | 8.05 |  | Práce |  |  |  | POL1_
|  | bez dodávky a uložení výztuže | [24 empty] | SPI
|  | m1.01 na zásyp vrch -0,250 do 0,00 : 1,935*2,035*0,25 |  | 0.98443 | [22 empty] | VV | 0
|  | m1.01 na zásyp vrch -0,250 do +0,250 : (2,40-1,935)*2,035*0,50+4,635*1,070*0,50 |  | 2.9529 | [22 empty] | VV | 0
|  | m1.01 na původní podlahu do +0,250 : (4,64*4,305-2,40*2,86)*0,250 |  | 3.2778 | [22 empty] | VV | 0
|  | m1.01 po vybouraném základu : 2,40*2,86*0,52 |  | 3.5693 | [22 empty] | VV | 0
|  | m1.02 násyp -0,250, podlaha 0,0 : (2,20*1,580+0,25*1,06)*0,250 |  | 0.93525 | [22 empty] | VV | 0
|  | m1,02 zásyp vrch -0,30, podlaha 0,0 : 4,150*4,050*0,30 |  | 5.0423 | [22 empty] | VV | 0
|  | Mezisoučet |  | 16.7619 | [22 empty] | VV | 1
SPU
Díl: | 3 | Svislé a kompletní konstrukce |  |  |  | 0 |  | 0 |  | 0 |  | 0 |  | 3.78 |  | 0 |  |  |  |  | 17.25 | [5 empty] | DIL
2 | 311231116RT2 | Zdivo nosné z cihel a tvarovek pálených pod omítku z cihel plných, 290x140x65 mm, P 15, na maltu MC 10 | m3 | 0.8373 |  | 0 |  | 0 |  | 0 | 21 | 0 | 1.7072 | 1.43 | 0 | 0 | 801-1 | RTS 20/ II | RTS 20/ II | 3.77 | 3.16 |  | Práce |  |  |  | POL1_
|  | Včetně pomocného lešení o výšce podlahy do 1,90 m a pro zatížení do 1,5 kPa. | [24 empty] | POP
|  | 1.01 - zazdívka dveří : 0,90*2,10*0,30 |  | 0.567 | [22 empty] | VV | 0
|  | 1.01-1.02 : 1,060*0,85*0,30 |  | 0.2703 | [22 empty] | VV | 0
|  | Mezisoučet |  | 0.8373 | [22 empty] | VV | 1
SPU
3 | 317234410RT2 | Vyzdívka mezi nosníky cementovou | m3 | 0.83025 |  | 0 |  | 0 |  | 0 | 21 | 0 | 1.6824 | 1.4 | 0 | 0 | 801-4 | RTS 20/ II | RTS 20/ II | 6.87 | 5.7 |  | Práce |  |  |  | POL1_
|  | jakýmikoliv cihlami pálenými na jakoukoliv maltu, | [24 empty] | SPI
|  | výměna IPE 200 za původní I160 : 0,45*0,45*4,10 |  | 0.83025 | [22 empty] | VV | 0
SPU
4 | 317944311R00 | Dodání a osazení válcovaných nosníků do připravených otvorů do výšky 120 mm | t | 0.04873 |  | 0 |  | 0 |  | 0 | 21 | 0 | 1.09 | 0.05 | 0 | 0 | 801-4 | RTS 20/ II | RTS 20/ II | 20.6 | 1 |  | Práce |  |  |  | POL1_
|  | bez zazdění hlav, s nařezáním nosníků na potřebný rozměr, | [24 empty] | SPI
|  | včetně dodávky ocelových prvků : | [24 empty] | VV | 0
|  | P4 - L100x100x10 : (0,85*15,04*1,08)*0,001*2 |  | 0.02761 | [22 empty] | VV | 0
|  | P5 - L100x100x10 : (0,65*15,04*1,08)*0,001*2 |  | 0.02112 | [22 empty] | VV | 0
SPU
5 | 317944313RT5 | Dodání a osazení válcovaných nosníků do připravených otvorů profil I 200 | t | 0.19837 |  | 0 |  | 0 |  | 0 | 21 | 0 | 1.09 | 0.22 | 0 | 0 | 801-4 | RTS 20/ II | RTS 20/ II | 18.8 | 3.73 |  | Práce |  |  |  | POL1_
|  | bez zazdění hlav, s nařezáním nosníků na potřebný rozměr, | [24 empty] | SPI
|  | P3 - výměna IPE 200 za původní I160 : (4,10*22,4*1,08)*0,001*2 |  | 0.19837 | [22 empty] | VV | 0
SPU
6 | 349231821RT2 | Přizdívka ostění s ozubem přes 150 do 300 mm | m2 | 1.62 |  | 0 |  | 0 |  | 0 | 21 | 0 | 0.42259 | 0.68 | 0 | 0 | 801-4 | RTS 20/ II | RTS 20/ II | 2.26 | 3.66 |  | Práce |  |  |  | POL1_
|  | ve vybouraných otvorech, s vysekáním kapes pro zavázání, z jakýchkoliv cihel, z pomocného pracovního lešení o výšce podlahy do 1900 mm a pro zatížení do 1,5 kPa, | [24 empty] | SPI |  | ve vybouraných otvorech, s vysekáním kapes pro zavázání, z jakýchkoliv cihel, z pomocného pracovního lešení o výšce podlahy do 1900 mm a pro zatížení do 1,5 kPa,
|  | nadsvětlík vrat : 1,80*0,45*2 |  | 1.62 | [22 empty] | VV | 0
SPU
Díl: | 4 | Vodorovné konstrukce |  |  |  | 0 |  | 0 |  | 0 |  | 0 |  | 0.22 |  | 0 |  |  |  |  | 1.16 | [5 empty] | DIL
7 | 413232221RT2 | Zazdívka zhlaví jakýmikoliv cihlami pálenými válcovaných nosníků výšky přes 150 do 300 mm | kus | 4 |  | 0 |  | 0 |  | 0 | 21 | 0 | 0.0544 | 0.22 | 0 | 0 | 801-4 | RTS 20/ II | RTS 20/ II | 0.29 | 1.16 |  | Práce |  |  |  | POL1_
|  | 2*2 |  | 4 | [22 empty] | VV | 0
SPU
Díl: | 61 | Úpravy povrchů vnitřní |  |  |  | 0 |  | 0 |  | 0 |  | 0 |  | 6.6 |  | 0 |  |  |  |  | 196.95 | [5 empty] | DIL
8 | 612401291RT2 | Omítky malých ploch vnitřních stěn přes 0,09 do 0,25 m2, vápennou štukovou omítkou | kus | 2 |  | 0 |  | 0 |  | 0 | 21 | 0 | 0.00867 | 0.02 | 0 | 0 | 801-4 | RTS 20/ II | RTS 20/ II | 0.36 | 0.72 |  | Práce |  |  |  | POL1_
|  | jakoukoliv maltou, z pomocného pracovního lešení o výšce podlahy do 1900 mm a pro zatížení do 1,5 kPa, | [24 empty] | SPI |  | jakoukoliv maltou, z pomocného pracovního lešení o výšce podlahy do 1900 mm a pro zatížení do 1,5 kPa,
|  | prostupy kouřovodů stěnou : 2 |  | 2 | [22 empty] | VV | 0
SPU
9 | 612401391RT2 | Omítky malých ploch vnitřních stěn přes 0,25 do 1 m2, vápennou štukovou omítkou | kus | 4 |  | 0 |  | 0 |  | 0 | 21 | 0 | 0.03562 | 0.14 | 0 | 0 | 801-4 | RTS 20/ II | RTS 20/ II | 0.88 | 3.52 |  | Práce |  |  |  | POL1_
|  | jakoukoliv maltou, z pomocného pracovního lešení o výšce podlahy do 1900 mm a pro zatížení do 1,5 kPa, | [24 empty] | SPI |  | jakoukoliv maltou, z pomocného pracovního lešení o výšce podlahy do 1900 mm a pro zatížení do 1,5 kPa,
|  | prostupy pro dopravníky : 2*2 |  | 4 | [22 empty] | VV | 0
SPU
10 | 612403382RT1 | Hrubá výplň rýh ve stěnách, jakoukoliv maltou maltou ze suchých směsí 50 x 50 mm | m | 50 |  | 0 |  | 0 |  | 0 | 21 | 0 | 0.00433 | 0.22 | 0 | 0 | 801-4 | RTS 20/ II | RTS 20/ I | 0.15 | 7.5 |  | Práce |  |  |  | POL1_
|  | jakékoliv šířky rýhy, | [24 empty] | SPI
|  | zapravení rýh - profese : 50 |  | 50 | [22 empty] | VV | 0
SPU
11 | 612403389R00 | Hrubá výplň rýh ve stěnách, jakoukoliv maltou maltou ze suchých směsí 200 x 50 mm | m | 5 |  | 0 |  | 0 |  | 0 | 21 | 0 | 0.01733 | 0.09 | 0 | 0 | 801-4 | RTS 20/ II | RTS 20/ II | 0.26 | 1.3 |  | Práce |  |  |  | POL1_
|  | jakékoliv šířky rýhy, | [24 empty] | SPI
|  | po odstranění příčky mezi 1.01 a 1.04 : 2,50*2 |  | 5 | [22 empty] | VV | 0
SPU
12 | 612421637R00 | Omítky vnitřní stěn vápenné nebo vápenocementové v podlaží i ve schodišti štukové | m2 | 10.4025 |  | 0 |  | 0 |  | 0 | 21 | 0 | 0.04766 | 0.5 | 0 | 0 | 801-1 | RTS 20/ II | RTS 20/ II | 0.84 | 8.74 |  | Práce |  |  |  | POL1_
|  | 1.01 : | [24 empty] | VV | 0
|  | zazdívka dveří do skladu : 1,20*2,10 |  | 2.52 | [22 empty] | VV | 0
|  | zazdívka kanálu do skladu : 1,35*0,75 |  | 1.0125 | [22 empty] | VV | 0
|  | Mezisoučet |  | 3.5325 | [22 empty] | VV | 1
|  | 1.02 : | [24 empty] | VV | 0
|  | boční špalety nadsvětlík : (0,45+0,30)*2,0*2 |  | 3 | [22 empty] | VV | 0
|  | zazdívka dveří do skladu : 1,20*2,10 |  | 2.52 | [22 empty] | VV | 0
|  | zazdívka kanálu do skladu : 1,35*1,0 |  | 1.35 | [22 empty] | VV | 0
|  | Mezisoučet |  | 6.87 | [22 empty] | VV | 1
SPU
13 | 612421739R00 | Omítky vnitřní stěn vápenné nebo vápenocementové v podlaží i ve schodišti na pletivu štukové | m2 | 4.38 |  | 0 |  | 0 |  | 0 | 21 | 0 | 0.06002 | 0.26 | 0 | 0 | 801-1 | RTS 20/ II | RTS 20/ II | 0.97 | 4.25 |  | Práce |  |  |  | POL1_
|  | nosník nade vraty : (0,45+0,45)*4,20 |  | 3.78 | [22 empty] | VV | 0
|  | nosníčky dopravníků : 0,85*0,20*2+0,65*0,20*2 |  | 0.6 | [22 empty] | VV | 0
SPU
14 | 612421231RT2 | Oprava vnitřních vápenných omítek stěn v množství opravované plochy přes 5 do 10 %, štukových | m2 | 50.83 |  | 0 |  | 0 |  | 0 | 21 | 0 | 0.00355 | 0.18 | 0 | 0 | 801-4 | RTS 20/ II | RTS 20/ II | 0.17016 | 8.65 |  | Práce |  |  |  | POL1_
|  | m1.03 : (6,57+2,615)*2*3,0-0,8*2,05-(1,20+1,80)*1,80+(1,20+1,80*2)*0,35+(1,80+1,80*2)*0,20 |  | 50.83 | [22 empty] | VV | 0
SPU
15 | 612421331RT2 | Oprava vnitřních vápenných omítek stěn v množství opravované plochy přes 10 do 30 %, štukových | m2 | 468.9287 |  | 0 |  | 0 |  | 0 | 21 | 0 | 0.01038 | 4.87 | 0 | 0 | 801-4 | RTS 20/ II | RTS 20/ I | 0.34 | 159.44 |  | Práce |  |  |  | POL1_
|  | Včetně pomocného pracovního lešení o výšce podlahy do 1900 mm a pro zatížení do 1,5 kPa. | [24 empty] | POP
|  | m1.01 : (6,745+14,640+1,0+1,90)*4,74+(6,745-1,90+13,64)*4,49-(1,6+2,1+1,6)*1,0+(5,60+1,0*2)*0,35 |  | 195.4685 | [22 empty] | VV | 0
|  | -3,30*3,60+(3,30+3,60*2)*0,45-5,60*0,90+(5,60+0,90*2)*0,45-5,0*3,950+(5,0+3,95*2)*0,49-(1,6+2,11+1,60)*1,0 |  | -27.604 | [22 empty] | VV | 0
|  | m1.02 : (13,150+11,130)*(6,305+6,70)-2,965*3,30+(2,965+3,30*2)*0,45-2,70*1,80+(2,70+1,80*2)*0,45 |  | 308.2561 | [22 empty] | VV | 0
|  | -0,8*1,97*4+(0,865+2,05*2)*0,40*2-1,8*1,8*3+1,80*0,40*3*2+1,8*0,10*3 |  | -7.192 | [22 empty] | VV | 0
|  | Mezisoučet |  | 468.9287 | [22 empty] | VV | 1
SPU
16 | 615481111R00 | Potažení válcovaných nosníků rabicovým pletivem jakékoliv výšky nosníků | m2 | 6.735 |  | 0 |  | 0 |  | 0 | 21 | 0 | 0.04777 | 0.32 | 0 | 0 | 801-4 | RTS 20/ II | RTS 20/ II | 0.42 | 2.83 |  | Práce |  |  |  | POL1_
|  | s postřikem cementovou maltou (s dodáním hmot), | [24 empty] | SPI
|  | výměna IPE 200 za původní I160 : 4,10*0,45*3 |  | 5.535 | [22 empty] | VV | 0
|  | nosníčky dopravníků : 0,85*0,40*2+0,65*0,40*2 |  | 1.2 | [22 empty] | VV | 0
SPU
Díl: | 62 | Úpravy povrchů vnější |  |  |  | 0 |  | 0 |  | 0 |  | 0 |  | 0.23 |  | 0 |  |  |  |  | 4.07 | [5 empty] | DIL
17 | 622421143R00 | Omítky vnější stěn vápenné nebo vápenocementové štukové, , složitost 1÷ 2 | m2 | 4.425 |  | 0 |  | 0 |  | 0 | 21 | 0 | 0.05258 | 0.23 | 0 | 0 | 801-1 | RTS 20/ II | RTS 20/ II | 0.92 | 4.07 |  | Práce |  |  |  | POL1_
|  | kolem vrat : 0,45*4,50+0,40*3,0*2 |  | 4.425 | [22 empty] | VV | 0
SPU
Díl: | 63 | Podlahy a podlahové konstrukce |  |  |  | 0 |  | 0 |  | 0 |  | 0 |  | 85.12 |  | 0 |  |  |  |  | 89.97 | [5 empty] | DIL
18 | 631316231R00 | Mazanina z betonu prostého speciální povrchové úpravy mazanin hlazení strojně, | m2 | 57.2311 |  | 0 |  | 0 |  | 0 | 21 | 0 | 0 | 0 | 0 | 0 | 801-1 | RTS 20/ II | RTS 20/ II | 0.18 | 10.3 |  | Práce |  |  |  | POL1_
|  | (z kameniva) hlazená dřevěným hladítkem | [24 empty] | SPI
|  | nové části podlah : | [24 empty] | VV | 0
|  | m1.01 na zásyp vrch -0,250 do 0,00 : 1,935*2,035 |  | 3.9377 | [22 empty] | VV | 0
|  | m1.01 na zásyp vrch -0,250 do +0,250 : (2,40-1,935)*2,035+4,635*1,070 |  | 5.9057 | [22 empty] | VV | 0
|  | m1.01 namísto původního základu : 2,40*2,860 |  | 6.864 | [22 empty] | VV | 0
|  | m1.01 na původní podlahu do +0,250 : 4,640*4,305 |  | 19.9752 | [22 empty] | VV | 0
|  | m1.02 násyp -0,250, podlaha 0,0 : 2,20*1,580+0,25*1,06 |  | 3.741 | [22 empty] | VV | 0
|  | m1.02 zásyp vrch -0,30, podlaha 0,0 : 4,150*4,050 |  | 16.8075 | [22 empty] | VV | 0
|  | Mezisoučet |  | 57.2311 | [22 empty] | VV | 1
SPU
19 | 631571010R00 | Násyp pod podlahy z kameniva bez dodávky materiálu bez určení tloušťky | m3 | 42.4305 |  | 0 |  | 0 |  | 0 | 21 | 0 | 0 | 0 | 0 | 0 | 801-1 | RTS 20/ II | RTS 20/ II | 1.84 | 78.07 |  | Práce |  |  |  | POL1_
|  | pod mazaniny a dlažby, popř. na plochých střechách, vodorovný nebo ve spádu, s udusáním a urovnáním povrchu, | [24 empty] | SPI |  | pod mazaniny a dlažby, popř. na plochých střechách, vodorovný nebo ve spádu, s udusáním a urovnáním povrchu,
|  | m1.01 zásyp -0,75 až -0,250 : (4,885*1,070+2,40*2,035+0,65*1,05)*0,50 |  | 5.3967 | [22 empty] | VV | 0
|  | m1.02 dtto : 2,20*1,580*0,50 |  | 1.738 | [22 empty] | VV | 0
|  | m1,02 zásyp -2,40 až -0,30 : 4,150*4,050*2,10 |  | 35.2957 | [22 empty] | VV | 0
|  | Mezisoučet |  | 42.4305 | [22 empty] | VV | 1
SPU
20 | 632451024R00 | Vyrovnávací potěr z cementové malty v pásu o průměrné (střední) tloušťce od 40 do 50 mm | m2 | 1.3342 |  | 0 |  | 0 |  | 0 | 21 | 0 | 0.1231 | 0.16 | 0 | 0 | 801-1 | RTS 20/ II | RTS 20/ II | 0.45 | 0.6 |  | Práce |  |  |  | POL1_
|  | na zdivu jako podklad např. pod izolaci, na parapetech z prefabrikovaných dílců, pod oplechování apod., vodorovný nebo ve spádu do 15°, hlazený dřevěným hladítkem, | [24 empty] | SPI |  | na zdivu jako podklad např. pod izolaci, na parapetech z prefabrikovaných dílců, pod oplechování apod., vodorovný nebo ve spádu do 15°, hlazený dřevěným hladítkem,
|  | 1.02 - srovnání vrch nosníku nade vraty : 2,965*0,45 |  | 1.3342 | [22 empty] | VV | 0
SPU
21 | 632902211R00 | Příprava zatvrdlého povrchu mazanin cementovým mlékem s plastifikační přísadou | m2 | 24.9632 |  | 0 |  | 0 |  | 0 | 21 | 0 | 0.0042 | 0.1 | 0 | 0 | 801-4 | RTS 20/ II | RTS 20/ II | 0.04 | 1 |  | Práce |  |  |  | POL1_
|  | pro cementový potěr, | [24 empty] | SPI
|  | m1.01 : 4,64*5,38 |  | 24.9632 | [22 empty] | VV | 0
SPU
22 | 583419033R | kamenivo přírodní drcené frakce 32,0 až 63,0 mm; třída B | t | 84.861 |  | 0 |  | 0 |  | 0 | 21 | 0 | 1 | 84.86 | 0 | 0 | SPCM | RTS 20/ II | RTS 20/ II | 0 | 0 |  | Specifikace |  |  |  | POL3_
|  | m1.01 zásyp -0,75 až -0,250 : (4,885*1,070+2,40*2,035+0,65*1,05)*0,50*2,0 |  | 10.7934 | [22 empty] | VV | 0
|  | m1.02 dtto : 2,20*1,580*0,50*2,0 |  | 3.476 | [22 empty] | VV | 0
|  | m1,02 zásyp -2,40 až -0,30 : 4,150*4,050*2,10*2,0 |  | 70.5915 | [22 empty] | VV | 0
|  | Mezisoučet |  | 84.861 | [22 empty] | VV | 1
SPU
Díl: | 93 | Dokončovací práce inženýrských staveb |  |  |  | 0 |  | 0 |  | 0 |  | 0 |  | 0.12 |  | 0 |  |  |  |  | 20.3 | [5 empty] | DIL
23 | 936172115R00 | Osazení doplňkových ocelových konstrukcí hmotnost přes 500 do 1000 kg | kus | 1 |  | 0 |  | 0 |  | 0 | 21 | 0 | 0.115 | 0.12 | 0 | 0 | 821-1 | RTS 20/ II | RTS 20/ II | 20.3 | 20.3 |  | Práce |  |  |  | POL1_
|  | Z/19 - montáž jeřábem : 1 |  | 1 | [22 empty] | VV | 0
SPU
Díl: | 94 | Lešení a stavební výtahy |  |  |  | 0 |  | 0 |  | 0 |  | 0 |  | 5.51 |  | 0 |  |  |  |  | 100.43 | [5 empty] | DIL
24 | 941941041R00 | Montáž lešení lehkého pracovního řadového s podlahami šířky od 1,00 do 1,20 m, výšky do 10 m | m2 | 264.42 |  | 0 |  | 0 |  | 0 | 21 | 0 | 0.01838 | 4.86 | 0 | 0 | 800-3 | RTS 20/ II | RTS 20/ II | 0.14 | 37.02 |  | Práce |  |  |  | POL1_
|  | včetně kotvení | [24 empty] | SPI
|  | Včetně kotvení lešení. | [24 empty] | POP
|  | 1.01 - pro oklepání (bourání) omítek : (13,150+11,15)*(4,50+4,90) |  | 228.42 | [22 empty] | VV | 0
|  | stavební úpravy kolem vrat vnější : 6,0*6,0 |  | 36 | [22 empty] | VV | 0
SPU
25 | 941941291R00 | Montáž lešení lehkého pracovního řadového s podlahami příplatek za každý další i započatý měsíc použití lešení šířky od 1,00 do 1,20 m a výšky do 10 m | m2 | 264.42 |  | 0 |  | 0 |  | 0 | 21 | 0 | 0.00097 | 0.26 | 0 | 0 | 800-3 | RTS 20/ II | RTS 20/ II | 0.01 | 2.64 |  | Práce |  |  |  | POL1_
|  | včetně kotvení | [24 empty] | SPI
|  | Odkaz na mn. položky pořadí 24 : 264,42000 |  | 264.42 | [22 empty] | VV | 5
SPU
26 | 941941841R00 | Demontáž lešení lehkého řadového s podlahami šířky přes 1 do 1,2 m, výšky do 10 m | m2 | 264.42 |  | 0 |  | 0 |  | 0 | 21 | 0 | 0 | 0 | 0 | 0 | 800-3 | RTS 20/ II | RTS 20/ II | 0.13 | 34.37 |  | Práce |  |  |  | POL1_
|  | Odkaz na mn. položky pořadí 24 : 264,42000 |  | 264.42 | [22 empty] | VV | 5
SPU
27 | 941955001R00 | Lešení lehké pracovní pomocné pomocné, o výšce lešeňové podlahy do 1,2 m | m2 | 80.844 |  | 0 |  | 0 |  | 0 | 21 | 0 | 0.00121 | 0.1 | 0 | 0 | 800-3 | RTS 20/ II | RTS 20/ II | 0.18 | 14.55 |  | Práce |  |  |  | POL1_
|  | bourání omítek : | [24 empty] | VV | 0
|  | 1.01 - spodní část : (6,75+14,65)*2*1,20 |  | 51.36 | [22 empty] | VV | 0
|  | 1.02 - obvodová stěna kanceláře : (8,20+2,80)*1,20 |  | 13.2 | [22 empty] | VV | 0
|  | 1.03 : (6,57-1,20+2,615-1,20)*2*1,20 |  | 16.284 | [22 empty] | VV | 0
|  | Mezisoučet |  | 80.844 | [22 empty] | VV | 1
SPU
28 | 941955004R00 | Lešení lehké pracovní pomocné pomocné, o výšce lešeňové podlahy přes 2,5 do 3,5 m | m2 | 45.588 |  | 0 |  | 0 |  | 0 | 21 | 0 | 0.00635 | 0.29 | 0 | 0 | 800-3 | RTS 20/ II | RTS 20/ II | 0.26 | 11.85 |  | Práce |  |  |  | POL1_
|  | 1.01 bourání omítek vrchní část : (6,745-1,20+14,65-1,20)*2*1,20 |  | 45.588 | [22 empty] | VV | 0
SPU
Díl: | 95 | Dokončovací konstrukce na pozemních stavbách |  |  |  | 0 |  | 0 |  | 0 |  | 0 |  | 0.01 |  | 0 |  |  |  |  | 73.88 | [5 empty] | DIL
29 | 952901221R00 | Vyčištění budov a ostatních objektů průmyslových budov a objektů výrobních, skladovacích, garáží, dílen nebo hal apod. s nespalnou podlahou - zametení podlahy, umytí dlažeb nebo keramických podlah v přilehlých místnostech, chodbách a schodištích, umytí obkladů, schodů,vyčištění a umytí oken a dveří s rámy a zárubněmi, umytí a vyčištění jiných zasklených a natíraných ploch a zařizovacích předmětů před předáním do užívání jakékoliv výšky podlaží | m2 | 284.1369 |  | 0 |  | 0 |  | 0 | 21 | 0 | 4e-05 | 0.01 | 0 | 0 | 801-1 | RTS 20/ II | RTS 20/ II | 0.26 | 73.88 |  | Práce |  |  |  | POL1_
|  | 13,65*12,05+7,68*15,58 |  | 284.1369 | [22 empty] | VV | 0
SPU
Díl: | 96 | Bourání konstrukcí |  |  |  | 0 |  | 0 |  | 0 |  | 0 |  | 0.03 |  | 23.1 |  |  |  |  | 214.95 | [5 empty] | DIL
30 | 961055111R00 | Bourání základů železobetonových | m3 | 3.432 |  | 0 |  | 0 |  | 0 | 21 | 0 | 0 | 0 | 2.4 | 8.24 | 801-3 | RTS 20/ II | RTS 20/ II | 13.301 | 45.65 |  | Práce |  |  |  | POL1_
|  | nebo vybourání otvorů průřezové plochy přes 4 m2 v základech | [24 empty] | SPI
|  | m.1.01 : 2,40*2,86*0,50 |  | 3.432 | [22 empty] | VV | 0
SPU
31 | 962052211R00 | Bourání zdiva železobetonového nadzákladového | m3 | 1.8771 |  | 0 |  | 0 |  | 0 | 21 | 0 | 0.00147 | 0 | 2.4 | 4.51 | 801-3 | RTS 20/ II | RTS 20/ II | 8.5 | 15.96 |  | Práce |  |  |  | POL1_
|  | nebo vybourání otvorů průřezové plochy přes 4 m2 ve zdivu železobetonovém, včetně pomocného lešení o výšce podlahy do 1900 mm a pro zatížení do 1,5 kPa (150 kg/m2), | [24 empty] | SPI |  | nebo vybourání otvorů průřezové plochy přes 4 m2 ve zdivu železobetonovém, včetně pomocného lešení o výšce podlahy do 1900 mm a pro zatížení do 1,5 kPa (150 kg/m2),
|  | mezi 1.01 a 1.04 : (6,75*2,50-3,70*1,39)*0,160 |  | 1.8771 | [22 empty] | VV | 0
SPU
32 | 964053111R00 | Bourání samostatných trámů, průvlaků nebo pasů ze železobetonu průřezu do 0,25 m2 | m3 | 0.6075 |  | 0 |  | 0 |  | 0 | 21 | 0 | 0.00263 | 0 | 2.4 | 1.46 | 801-3 | RTS 20/ II | RTS 20/ II | 12.161 | 7.39 |  | Práce |  |  |  | POL1_
|  | bez přerušení výztuže, včetně pomocného lešení o výšce podlahy do 1900 mm a pro zatížení do 1,5 kPa (150 kg/m2), | [24 empty] | SPI |  | bez přerušení výztuže, včetně pomocného lešení o výšce podlahy do 1900 mm a pro zatížení do 1,5 kPa (150 kg/m2),
|  | nade vraty 0,45/0,45 : 0,45*0,45*3,0 |  | 0.6075 | [22 empty] | VV | 0
SPU
33 | 964073321R00 | Vybourání válcovaných nosníků uložených ve zdivu cihelném, délky do 6 m, hmotnosti do 20 kg/m | t | 0.14857 |  | 0 |  | 0 |  | 0 | 21 | 0 | 0.03748 | 0.01 | 1.258 | 0.19 | 801-3 | RTS 20/ II | RTS 20/ II | 19.53 | 2.9 |  | Práce |  |  |  | POL1_
|  | včetně pomocného lešení o výšce podlahy do 1900 mm a pro zatížení do 1,5 kPa (150 kg/m2) | [24 empty] | SPI
|  | Nad vraty 2xI160-4150 : 17,9*4,15*2*0,001 |  | 0.14857 | [22 empty] | VV | 0
SPU
34 | 966068103R00 | Demontáž dřev. stěn a konstrukcí s přemístěním dřevěných konstrukcí schodiště ke vstupu do věže včetně zábradlí | m3 | 0.21 |  | 0 |  | 0 |  | 0 | 21 | 0 | 0 | 0 | 0 | 0 | 801-5 | RTS 20/ II | RTS 20/ II | 14.34 | 3.01 |  | Práce |  |  |  | POL1_
|  | vnitrostaveništním ( položky -8150 a -8151 ) | [24 empty] | SPI
|  | m1.01 : 1,20*0,70*0,25 |  | 0.21 | [22 empty] | VV | 0
SPU
35 | 968071125R00 | Vyvěšení nebo zavěšení kovových křídel dveří, plochy do 2 m2 | kus | 1 |  | 0 |  | 0 |  | 0 | 21 | 0 | 0 | 0 | 0 | 0 | 801-3 | RTS 20/ II | RTS 20/ II | 0.08 | 0.08 |  | Práce |  |  |  | POL1_
|  | s případným uložením a opětovným zavěšením po provedení stavebních změn, | [24 empty] | SPI
SPU
36 | 968071137R00 | Vyvěšení nebo zavěšení kovových křídel vrat, plochy přes 4 m2 | kus | 2 |  | 0 |  | 0 |  | 0 | 21 | 0 | 0 | 0 | 0 | 0 | 801-3 | RTS 20/ II | RTS 20/ II | 0.41 | 0.82 |  | Práce |  |  |  | POL1_
|  | s případným uložením a opětovným zavěšením po provedení stavebních změn, | [24 empty] | SPI
|  | křídlo 1,5x3,3 m : 2 |  | 2 | [22 empty] | VV | 0
SPU
37 | 968072455R00 | Vybourání a vyjmutí kovových rámů a rolet rámů, včetně pomocného lešení o výšce podlahy do 1900 mm a pro zatížení do 1,5 kPa (150 kg/m2) dveřních zárubní, plochy do 2 m2 | m2 | 1.845 |  | 0 |  | 0 |  | 0 | 21 | 0 | 0.00117 | 0 | 0.076 | 0.14 | 801-3 | RTS 20/ II | RTS 20/ II | 0.94 | 1.73 |  | Práce |  |  |  | POL1_
|  | mezi 1.01 a 1.02 : 0,90*2,05 |  | 1.845 | [22 empty] | VV | 0
SPU
38 | 970031025R00 | Jádrové vrtání, kruhové prostupy v cihelném zdivu jádrové vrtání, d 25 mm | m | 16.2 |  | 0 |  | 0 |  | 0 | 21 | 0 | 0 | 0 | 0.00088 | 0.01 | 801-3 | RTS 20/ II | RTS 20/ II | 2.25 | 36.45 |  | Práce |  |  |  | POL1_
|  | pro kotvení 19/Z : (6*3)*0,45*2 |  | 16.2 | [22 empty] | VV | 0
SPU
39 | 970031300R00 | Jádrové vrtání, kruhové prostupy v cihelném zdivu jádrové vrtání, do D 300 mm | m | 1 |  | 0 |  | 0 |  | 0 | 21 | 0 | 0 | 0 | 0.12417 | 0.12 | 801-3 | RTS 20/ II | RTS 20/ I | 6.9 | 6.9 |  | Práce |  |  |  | POL1_
|  | odvod spalin přes obvodovou zeď : 0,50*2 |  | 1 | [22 empty] | VV | 0
SPU
40 | 970033025R00 | Jádrové vrtání, kruhové prostupy v cihelném zdivu příplatek za jádrové vrtání ve H nad 1,5 m , d 25 mm | m | 16.2 |  | 0 |  | 0 |  | 0 | 21 | 0 | 0.00134 | 0.02 | 0 | 0 | 801-3 | RTS 20/ II | RTS 20/ II | 0.37 | 5.99 |  | Práce |  |  |  | POL1_
|  | Odkaz na mn. položky pořadí 38 : 16,20000 |  | 16.2 | [22 empty] | VV | 5
SPU
41 | 970033300R00 | Jádrové vrtání, kruhové prostupy v cihelném zdivu příplatek za jádrové vrtání ve H nad 1,5 m , do D 300 mm | m | 1 |  | 0 |  | 0 |  | 0 | 21 | 0 | 0.00134 | 0 | 0 | 0 | 801-3 | RTS 20/ II | RTS 20/ I | 1.3 | 1.3 |  | Práce |  |  |  | POL1_
|  | Odkaz na mn. položky pořadí 39 : 1,00000 |  | 1 | [22 empty] | VV | 5
SPU
42 | 970034025R00 | Jádrové vrtání, kruhové prostupy v cihelném zdivu příplatek za jádrové vrtání vodorovně ve stěně, d 25 mm | m | 16.2 |  | 0 |  | 0 |  | 0 | 21 | 0 | 1e-05 | 0 | 0 | 0 | 801-3 | RTS 20/ II | RTS 20/ II | 0.539 | 8.73 |  | Práce |  |  |  | POL1_
|  | Odkaz na mn. položky pořadí 38 : 16,20000 |  | 16.2 | [22 empty] | VV | 5
SPU
43 | 970035300R00 | Jádrové vrtání, kruhové prostupy v cihelném zdivu příplatek za šikmé jádrové vrtání, do D 300 mm | m | 1 |  | 0 |  | 0 |  | 0 | 21 | 0 | 0 | 0 | 0 | 0 | 801-3 | RTS 20/ II | RTS 20/ I | 1.94 | 1.94 |  | Práce |  |  |  | POL1_
|  | Odkaz na mn. položky pořadí 39 : 1,00000 |  | 1 | [22 empty] | VV | 5
SPU
44 | 971033441R00 | Vybourání otvorů ve zdivu cihelném z jakýchkoliv cihel pálených na jakoukoliv maltu vápenou nebo vápenocementovou, plochy do 0,25 m2, tloušťky do 300 mm | kus | 2 |  | 0 |  | 0 |  | 0 | 21 | 0 | 0.00034 | 0 | 0.138 | 0.28 | 801-3 | RTS 20/ II | RTS 20/ II | 0.813 | 1.63 |  | Práce |  |  |  | POL1_
|  | základovém nebo nadzákladovém, | [24 empty] | SPI
|  | Včetně pomocného lešení o výšce podlahy do 1900 mm a pro zatížení do 1,5 kPa (150 kg/m2). | [24 empty] | POP
|  | otvory pro dopravníky 400/400 mm : 2 |  | 2 | [22 empty] | VV | 0
SPU
45 | 971033641R00 | Vybourání otvorů ve zdivu cihelném z jakýchkoliv cihel pálených na jakoukoliv maltu vápenou nebo vápenocementovou, plochy do 4 m2, tloušťky do 300 mm | m3 | 1.1781 |  | 0 |  | 0 |  | 0 | 21 | 0 | 0.00182 | 0 | 1.8 | 2.12 | 801-3 | RTS 20/ II | RTS 20/ II | 3.196 | 3.77 |  | Práce |  |  |  | POL1_
|  | základovém nebo nadzákladovém, | [24 empty] | SPI
|  | Včetně pomocného lešení o výšce podlahy do 1900 mm a pro zatížení do 1,5 kPa (150 kg/m2). | [24 empty] | POP
|  | pro dveře m1.03 : 0,75*2,10*0,33 |  | 0.51975 | [22 empty] | VV | 0
|  | tamtéž posun dveří : 0,95*2,10*0,33 |  | 0.65835 | [22 empty] | VV | 0
SPU
46 | 973031345R00 | Vysekání v cihelném zdivu výklenků a kapes kapes na jakoukoliv maltu vápennou nebo vápenocementovou, plochy do 0,25 m2, hloubky do 300 mm | kus | 2 |  | 0 |  | 0 |  | 0 | 21 | 0 | 0.00091 | 0 | 0.097 | 0.19 | 801-3 | RTS 20/ II | RTS 20/ II | 1.182 | 2.36 |  | Práce |  |  |  | POL1_
|  | Včetně pomocného lešení o výšce podlahy do 1900 mm a pro zatížení do 1,5 kPa (150 kg/m2). | [24 empty] | POP
|  | pro osazení P3 : 2 |  | 2 | [22 empty] | VV | 0
SPU
47 | 974031664R00 | Vysekání rýh v jakémkoliv zdivu cihelném pro vtahování nosníků do zdí, před vybouráním otvorů do hloubky 150 mm, při výšce nosníku do 150 mm | m | 9.3 |  | 0 |  | 0 |  | 0 | 21 | 0 | 0 | 0 | 0.042 | 0.39 | 801-3 | RTS 20/ II | RTS 20/ II | 0.715 | 6.65 |  | Práce |  |  |  | POL1_
|  | pro : | [24 empty] | VV | 0
|  | P1 - IPE 120 : 1,25*2 |  | 2.5 | [22 empty] | VV | 0
|  | P2 - IPE 120 : 1,05*2 |  | 2.1 | [22 empty] | VV | 0
|  | P4 - L100x100x10 : 0,90*2 |  | 1.8 | [22 empty] | VV | 0
|  | P5 - L100x100x10 : 0,70*3 |  | 2.1 | [22 empty] | VV | 0
|  | P6 - L100x100x10 : 0,80 |  | 0.8 | [22 empty] | VV | 0
SPU
48 | 974051515R00 | Frézování drážek pro instalace ve zdivu betonovém hloubky od 31 mm do 50 mm, šířky od 31 mm do 50 mm | m | 50 |  | 0 |  | 0 |  | 0 | 21 | 0 | 0 | 0 | 0.006 | 0.3 | 801-3 | RTS 20/ II | RTS 20/ I | 0.33 | 16.5 |  | Práce |  |  |  | POL1_
|  | profese - předpoklad : 50 |  | 50 | [22 empty] | VV | 0
SPU
49 | 976075411R00 | Vybourání kovových doplňkových konstrukcí ocelových konzol pro pavlače, transmise apod. hmotnosti přes 50 kg | t | 0.262 |  | 0 |  | 0 |  | 0 | 21 | 0 | 0 | 0 | 1 | 0.26 | 801-3 | RTS 20/ II | RTS 20/ II | 23.5 | 6.16 |  | Práce |  |  |  | POL1_
|  | m1.04 - I č. 20 - 2,5 m : 26,20*2,5*0,001*4 |  | 0.262 | [22 empty] | VV | 0
SPU
50 | 978013121R00 | Otlučení omítek vápenných nebo vápenocementových vnitřních s vyškrabáním spár, s očištěním zdiva stěn, v rozsahu do 10 % | m2 | 50.83 |  | 0 |  | 0 |  | 0 | 21 | 0 | 0 | 0 | 0.004 | 0.2 | 801-3 | RTS 20/ II | RTS 20/ II | 0.03 | 1.52 |  | Práce |  |  |  | POL1_
|  | Odkaz na mn. položky pořadí 14 : 50,83000 |  | 50.83 | [22 empty] | VV | 5
SPU
51 | 978013141R00 | Otlučení omítek vápenných nebo vápenocementových vnitřních s vyškrabáním spár, s očištěním zdiva stěn, v rozsahu do 30 % | m2 | 468.9287 |  | 0 |  | 0 |  | 0 | 21 | 0 | 0 | 0 | 0.01 | 4.69 | 801-3 | RTS 20/ II | RTS 20/ I | 0.08 | 37.51 |  | Práce |  |  |  | POL1_
|  | Odkaz na mn. položky pořadí 15 : 468,92870 |  | 468.9287 | [22 empty] | VV | 5
SPU
Díl: | 99 | Staveništní přesun hmot |  |  |  | 0 |  | 0 |  | 0 |  | 0 |  | 0 |  | 0 |  |  |  |  | 272.35 | [5 empty] | DIL
52 | 999281108R00 | Přesun hmot pro opravy a údržbu objektů pro opravy a údržbu dosavadních objektů včetně vnějších plášťů výšky do 12 m, | t | 143.9457 |  | 0 |  | 0 |  | 0 | 21 | 0 | 0 | 0 | 0 | 0 | 801-4 | RTS 20/ II | RTS 20/ II | 1.892 | 272.35 |  | Přesun hmot |  |  |  | POL7_
|  | oborů 801, 803, 811 a 812 | [24 empty] | SPI
SPU
Díl: | 720 | Zdravotechnická instalace |  |  |  | 0 |  | 0 |  | 0 |  | 0 |  | 0 |  | 0 |  |  |  |  | 0 | [5 empty] | DIL
53 | 720PC01 | D+M ZTI - VNITŘNÍ VODOVOD - viz samostatný rozpočet | soubor | 1 |  | 0 |  | 0 |  | 0 | 21 | 0 | 0 | 0 | 0 | 0 |  | Vlastní | Indiv | 0 | 0 |  | Práce |  |  |  | POL1_
SPU
Díl: | 731 | Kotelny |  |  |  | 0 |  | 0 |  | 0 |  | 0 |  | 0 |  | 0 |  |  |  |  | 0 | [5 empty] | DIL
54 | 731PC01 | D+M ÚSTŘEDNÍ VYTÁPĚNÍ (technologie ktelny) - viz samostatný rozpočet (mimo zařízení staveniště) | soubor | 1 |  | 0 |  | 0 |  | 0 | 21 | 0 | 0 | 0 | 0 | 0 |  | Vlastní | Indiv | 0 | 0 |  | Práce |  |  |  | POL1_
SPU
Díl: | 764 | Konstrukce klempířské |  |  |  | 0 |  | 0 |  | 0 |  | 0 |  | 0.01 |  | 0 |  |  |  |  | 2.51 | [5 empty] | DIL
55 | 764410250R00 | Oplechování parapetů z pozinkovaného plechu výroba a montáž rš 330 mm | m | 2.7 |  | 0 |  | 0 |  | 0 | 21 | 0 | 0.00345 | 0.01 | 0 | 0 | 800-764 | RTS 20/ II | RTS 20/ II | 0.82 | 2.21 |  | Práce |  |  |  | POL1_
|  | včetně rohů | [24 empty] | SPI
|  | 01/K : 2,70 |  | 2.7 | [22 empty] | VV | 0
SPU
56 | 764410850R00 | Demontáž oplechování parapetů rš od 100 do 330 mm | m | 3.3 |  | 0 |  | 0 |  | 0 | 21 | 0 | 0 | 0 | 0.00135 | 0 | 800-764 | RTS 20/ II | RTS 20/ II | 0.092 | 0.3 |  | Práce |  |  |  | POL1_
|  | nadsvětlík vrat : 3,30 |  | 3.3 | [22 empty] | VV | 0
SPU
57 | 998764202R00 | Přesun hmot pro konstrukce klempířské v objektech výšky do 12 m | % |  |  | 0 |  | 0 |  | 0 | 21 | 0 | 0 | 0 | 0 | 0 | 800-764 | RTS 20/ II | RTS 20/ II | 0 | 0 |  | Přesun hmot |  |  |  | POL7_
|  | 50 m vodorovně | [24 empty] | SPI
SPU
Díl: | 767 | Konstrukce zámečnické |  |  |  | 0 |  | 0 |  | 0 |  | 0 |  | 1.49 |  | 2.61 |  |  |  |  | 160.74 | [5 empty] | DIL
58 | 767590110R00 | Montáž podlahových konstrukcí podlahových roštů svařováním | kg | 73.96 |  | 0 |  | 0 |  | 0 | 21 | 0 | 6e-05 | 0 | 0 | 0 | 800-767 | RTS 20/ II | RTS 20/ II | 0.02 | 1.48 |  | Práce |  |  |  | POL1_
|  | 1/Z : 51,89 |  | 51.89 | [22 empty] | VV | 0
|  | 19/Z 1 ks : 22,07 |  | 22.07 | [22 empty] | VV | 0
SPU
59 | 767590192R00 | Montáž podlahových konstrukcí příplatek k ceně za úpravu roštů (krácením) | m | 3 |  | 0 |  | 0 |  | 0 | 21 | 0 | 0 | 0 | 0 | 0 | 800-767 | RTS 20/ II | RTS 20/ II | 0.17 | 0.51 |  | Práce |  |  |  | POL1_
|  | pro 1/Z : 0,8*2 |  | 1.6 | [22 empty] | VV | 0
|  | pro 19/Z : 0,70*2 |  | 1.4 | [22 empty] | VV | 0
SPU
60 | 767996801R00 | Demontáž ostatních doplňků staveb atypických konstrukcí o hmotnosti přes 20 do 50 kg | kg | 575 |  | 0 |  | 0 |  | 0 | 21 | 0 | 5e-05 | 0.03 | 0.001 | 0.58 | 800-767 | RTS 20/ II | RTS 20/ I | 0.1 | 57.5 |  | Práce |  |  |  | POL1_
|  | Odhadovaná hmostnost prvků : | [24 empty] | VV | 0
|  | schodiště do jímky na -2,40 : 250 |  | 250 | [22 empty] | VV | 0
|  | pochůzí rošt nad částí jímky : 220 |  | 220 | [22 empty] | VV | 0
|  | nosník : 105 |  | 105 | [22 empty] | VV | 0
|  | Mezisoučet |  | 575 | [22 empty] | VV | 1
SPU
61 | 767996802R00 | Demontáž ostatních doplňků staveb atypických konstrukcí o hmotnosti přes 50 do 100 kg | kg | 2025 |  | 0 |  | 0 |  | 0 | 21 | 0 | 5e-05 | 0.1 | 0.001 | 2.03 | 800-767 | RTS 20/ II | RTS 20/ I | 0.05 | 101.25 |  | Práce |  |  |  | POL1_
|  | Předpokládaná hmotnost : 2025 |  | 2025 | [22 empty] | VV | 0
SPU
62 | 767PC02 | D+M Z02 - DOPLNĚNÍ STÁVAJÍCÍCH DVEŘÍ PANIKOVÝM KOVÁNÍM A SAMOZAVÍRAČEM | soubor | 1 |  | 0 |  | 0 |  | 0 | 21 | 0 | 0 | 0 | 0 | 0 |  | Vlastní | Indiv | 0 | 0 |  | Práce |  |  |  | POL1_
SPU
63 | 767PC05 | D+M Z05 - VRATA 2965x3300 mm, ocelové, vč. ocelové zárubně do zděné konstrukce, klika/klika, zámek s cylindrickou vložkou, vč. povrchové úpravy | ks | 1 |  | 0 |  | 0 |  | 0 | 21 | 0 | 0 | 0 | 0 | 0 |  | Vlastní | Indiv | 0 | 0 |  | Práce |  |  |  | POL1_
|  | VRATOVÁ KŘÍDLA OPATŘENA DVEŘNÍMI STAVĚČI | [24 empty] | POP
|  | vRATA OPATŘENA NEREZOVOU MŘÍŽKOU PRO NASÁVÁNÍ VZDUCHU DO KOTELNY | [24 empty] | POP
|  | S PEVNOU PROTIDEŠŤOVOU ŽALUZIÍ V EXTERIÉRU A MECHANICKY | [24 empty] | POP
|  | UZAVÍRATELNOU ŽALUZIÍ V INTERIÉRU | [24 empty] | POP
SPU
64 | 767PC06 | D+M Z06 - SVĚTLÍK 2700x1800 mm, ocelový rám, hliníkové profily, zaskleno polykarbonátem tl. 8 mm, osazení do zděné stěny, vč. systémového těsnění | ks | 1 |  | 0 |  | 0 |  | 0 | 21 | 0 | 0 | 0 | 0 | 0 |  | Vlastní | Indiv | 0 | 0 |  | Práce |  |  |  | POL1_
|  | NADSVĚTLÍK VRAT, PODROBNĚJI VIZ VÝPIS ZÁMEČNICKÝCH VÝROBKŮ | [24 empty] | POP
SPU
65 | 767PC07 | D+M Z07 - PROKOTVENÍ PODLAH STÁVAJÍCÍ-NOVÁ OCELOVÝMI TRNY S ŽEBÍRKOVOU ÚPRAVOU V POUZDŘE, á 350 mm, viz výpis zámečnických výrobků | ks | 46 |  | 0 |  | 0 |  | 0 | 21 | 0 | 0 | 0 | 0 | 0 |  | Vlastní | Indiv | 0 | 0 |  | Práce |  |  |  | POL1_
SPU
66 | 767PC08 | D+M Z08 NOSNÁ KCE STĚNY ZÁSOBNÍKU DŘEVNÍ ŠTĚPKY z HEB 140 a UPE 140 vč. kotvení M12, vč. povrchové úpravy, podrobnějji viz výpis zámečnických konstrukcí | soubor | 1 |  | 0 |  | 0 |  | 0 | 21 | 0 | 0 | 0 | 0 | 0 |  | Vlastní | Indiv | 0 | 0 |  | Práce |  |  |  | POL1_
|  | HEB 140 dl. 2 m - 5 ks | [24 empty] | POP
|  | UPE 140 dl. 2 m - 4 ks | [24 empty] | POP
|  | P 10 0,14x0,30 - 9 ks | [24 empty] | POP
|  | + kotvy | [24 empty] | POP
|  | celková hmotnost cca 501 kg | [24 empty] | POP
SPU
67 | 767PC10 | D+M Z10 - PODPŮRNÁ OK ocelového potrubí - SLOUP HEB 140, celková hmotnost 178 kg, vč. kotvení, vč. povrchové úpravy, podrobněji viz výpis zámečnických výrobků | ks | 2 |  | 0 |  | 0 |  | 0 | 21 | 0 | 0 | 0 | 0 | 0 |  | Vlastní | Indiv | 0 | 0 |  | Práce |  |  |  | POL1_
SPU
68 | 767PC11 | D+M Z11 - PODPŮRNÁ OK ocelového potrubí - SLOUP HEB 140, celková hmotnost 151 kg, vč. kotvení, vč. povrchové úpravy, podrobněji viz výpis zámečnických výrobků | ks | 2 |  | 0 |  | 0 |  | 0 | 21 | 0 | 0 | 0 | 0 | 0 |  | Vlastní | Indiv | 0 | 0 |  | Práce |  |  |  | POL1_
SPU
69 | 767PC12 | D+M Z12 - PODPŮRNÁ OK ocelového potrubí - SLOUP HEB 140, celková hmotnost 199 kg, vč. kotvení, vč. povrchové úpravy, podrobněji viz výpis zámečnických výrobků | ks | 1 |  | 0 |  | 0 |  | 0 | 21 | 0 | 0 | 0 | 0 | 0 |  | Vlastní | Indiv | 0 | 0 |  | Práce |  |  |  | POL1_
SPU
70 | 767PC13 | D+M Z13 - PODPŮRNÁ OK ocelového potrubí - SLOUP HEB 140, celková hmotnost 161 kg, vč. kotvení, vč. povrchové úpravy, podrobněji viz výpis zámečnických výrobků | ks | 1 |  | 0 |  | 0 |  | 0 | 21 | 0 | 0 | 0 | 0 | 0 |  | Vlastní | Indiv | 0 | 0 |  | Práce |  |  |  | POL1_
SPU
71 | 767PC14 | D+M Z14 - PODPŮRNÁ OK ocelového potrubí - SLOUP HEB 140, celková hmotnost 163 kg, vč. kotvení, vč. povrchové úpravy, podrobněji viz výpis zámečnických výrobků | ks | 1 |  | 0 |  | 0 |  | 0 | 21 | 0 | 0 | 0 | 0 | 0 |  | Vlastní | Indiv | 0 | 0 |  | Práce |  |  |  | POL1_
SPU
72 | 767PC15 | D+M Z15 - PODPŮRNÁ OK ocelového potrubí - SLOUP HEB 140, celková hmotnost 140,5 kg, vč. kotvení, vč. povrchové úpravy, podrobněji viz výpis zámečnických výrobků | ks | 1 |  | 0 |  | 0 |  | 0 | 21 | 0 | 0 | 0 | 0 | 0 |  | Vlastní | Indiv | 0 | 0 |  | Práce |  |  |  | POL1_
SPU
73 | 767PC16 | D+M Z16 - PODPŮRNÁ OK ocelového potrubí - SLOUP HEB 140, celková hmotnost 169,5 kg, vč. kotvení, vč. povrchové úpravy, podrobněji viz výpis zámečnických výrobků | ks | 1 |  | 0 |  | 0 |  | 0 | 21 | 0 | 0 | 0 | 0 | 0 |  | Vlastní | Indiv | 0 | 0 |  | Práce |  |  |  | POL1_
SPU
74 | 767PC17 | D+M Z17 - PODPŮRNÁ OK sběrače-rozdělovače, celková hmotnost 70,2 kg, vč. kotvení, vč. povrchové úpravy, podrobněji viz výpis zámečnických výrobků | ks | 1 |  | 0 |  | 0 |  | 0 | 21 | 0 | 0 | 0 | 0 | 0 |  | Vlastní | Indiv | 0 | 0 |  | Práce |  |  |  | POL1_
SPU
75 | 767PC18 | D+M Z18 - PODPŮRNÁ OK ocelového potrubí - SLOUP HEB 140, celková hmotnost 35 kg, vč. kotvení, vč. povrchové úpravy, podrobněji viz výpis zámečnických výrobků | ks | 1 |  | 0 |  | 0 |  | 0 | 21 | 0 | 0 | 0 | 0 | 0 |  | Vlastní | Indiv | 0 | 0 |  | Práce |  |  |  | POL1_
SPU
76 | 767990010RAD | Ostatní atypické kovové prvky 50 - 100 kg/kus | kg | 1153.966 |  | 0 |  | 0 |  | 0 | 21 | 0 | 0.00105 | 1.21 | 0 | 0 | AP-PSV | RTS 20/ II | RTS 20/ II | 0 | 0 |  | Agregovaná položka |  |  |  | POL2_
|  | Z01-OK servisní lávky - bez podlahového roštu : 127,6+48,60+163,47+11,76+61,10+31,4 |  | 443.93 | [22 empty] | VV | 0
|  | svary, spojovací materiál 10% : 443,93*0,10 |  | 44.393 | [22 empty] | VV | 0
|  | Mezisoučet |  | 488.323 | [22 empty] | VV | 1
|  | Z19- OK pro vynesení komínů nad střechou : | [24 empty] | VV | 0
|  | hmotnost dle výpisu P2 bez pozink. prvků : (310,99+82,49+53,21+58,74+3,31+37,73+12,19+46,47) |  | 605.13 | [22 empty] | VV | 0
|  | svary, spojovací matriál : 605,13*0,10 |  | 60.513 | [22 empty] | VV | 0
|  | Mezisoučet |  | 665.643 | [22 empty] | VV | 1
SPU
77 | 13890201R | příplatek pozinkování drobných dílů, zámečnických prvků nebo konstrukcí do 50 kg | kg | 63.47 |  | 0 |  | 0 |  | 0 | 21 | 0 | 0 | 0 | 0 | 0 | SPCM | RTS 20/ II | RTS 20/ II | 0 | 0 |  | Specifikace |  |  |  | POL3_
|  | stupadla Z1 : 11,76*1,10 |  | 12.936 | [22 empty] | VV | 0
|  | zábradlí Z19 : 45,94*1,10 |  | 50.534 | [22 empty] | VV | 0
SPU
78 | 55347121R | rošt podlahový lisovaný; š = 700 mm; l = 1 000 mm; nosný prut 30/3; oko 30/30; povrch žárové zinkování | kus | 2 |  | 0 |  | 0 |  | 0 | 21 | 0 | 0.0229 | 0.05 | 0 | 0 | SPCM | RTS 20/ II | RTS 20/ II | 0 | 0 |  | Specifikace |  |  |  | POL3_
|  | zabudovaný rozměr 1 výrobku 19/Z 0,7x1,3m : 2 |  | 2 | [22 empty] | VV | 0
SPU
79 | 55347122R | rošt podlahový lisovaný; š = 800 mm; l = 1 000 mm; nosný prut 30/3; oko 30/30; povrch žárové zinkování | kus | 4 |  | 0 |  | 0 |  | 0 | 21 | 0 | 0.0261 | 0.1 | 0 | 0 | SPCM | RTS 20/ II | RTS 20/ II | 0 | 0 |  | Specifikace |  |  |  | POL3_
|  | pro 1/Z - 3,35m2 : 4 |  | 4 | [22 empty] | VV | 0
SPU
80 | 998767202R00 | Přesun hmot pro kovové stavební doplňk. konstrukce v objektech výšky do 12 m | % |  |  | 0 |  | 0 |  | 0 | 21 | 0 | 0 | 0 | 0 | 0 | 800-767 | RTS 20/ II | RTS 20/ II | 0 | 0 |  | Přesun hmot |  |  |  | POL7_
|  | 50 m vodorovně | [24 empty] | SPI
SPU
Díl: | 783 | Nátěry |  |  |  | 0 |  | 0 |  | 0 |  | 0 |  | 0.02 |  | 0 |  |  |  |  | 0 | [5 empty] | DIL
81 | 783220010RAA | Nátěry kovových doplňkových konstrukcí syntetické základní | m2 | 76.4674 |  | 0 |  | 0 |  | 0 | 21 | 0 | 9e-05 | 0.01 | 0 | 0 | AP-PSV | RTS 20/ II | RTS 20/ II | 0 | 0 |  | Agregovaná položka |  |  |  | POL2_
|  | Z/01 - bez pozinkovaných kcí - 2x : ( 0,52*8,8+0,52*3,35+0,40*8,40+0,165*26+0,8)*1,10*2 |  | 32.4896 | [22 empty] | VV | 0
|  | Z/19 - 2x : (0,704*6,82*2+0,4*1,2*7+0,28*1,2*6+0,35*6,1+0,2*0,86+0,2*0,49+0,1+0,12*14,75)*1,10*2 |  | 42.3578 | [22 empty] | VV | 0
|  | 01/K - 2x : 2,70*0,30*2 |  | 1.62 | [22 empty] | VV | 0
|  | Mezisoučet |  | 76.4674 | [22 empty] | VV | 1
SPU
82 | 783220010RAC | Nátěry kovových doplňkových konstrukcí syntetické dvojnásobý krycí s emailováním | m2 | 38.2337 |  | 0 |  | 0 |  | 0 | 21 | 0 | 0.00032 | 0.01 | 0 | 0 | AP-PSV | RTS 20/ II | RTS 20/ II | 0 | 0 |  | Agregovaná položka |  |  |  | POL2_
|  | Z/01 - bez pozinkovaných kcí : ( 0,52*8,8+0,52*3,35+0,40*8,40+0,165*26+0,8)*1,10 |  | 16.2448 | [22 empty] | VV | 0
|  | Z/19 : (0,704*6,82*2+0,4*1,2*7+0,28*1,2*6+0,35*6,1+0,2*0,86+0,2*0,49+0,1+0,12*14,75)*1,10 |  | 21.1789 | [22 empty] | VV | 0
|  | 01/K : 2,70*0,30 |  | 0.81 | [22 empty] | VV | 0
|  | Mezisoučet |  | 38.2337 | [22 empty] | VV | 1
SPU
Díl: | 784 | Malby |  |  |  | 0 |  | 0 |  | 0 |  | 0 |  | 0.3 |  | 0 |  |  |  |  | 106.59 | [5 empty] | DIL
83 | 784401801R00 | Odstranění maleb obroušením s oprášením, v místnostech do 3,8 m | m2 | 68.0105 |  | 0 |  | 0 |  | 0 | 21 | 0 | 0 | 0 | 0 | 0 | 800-784 | RTS 20/ II | RTS 20/ II | 0.02 | 1.36 |  | Práce |  |  |  | POL1_
|  | Odkaz na mn. položky pořadí 86 : 68,01055 |  | 68.0105 | [22 empty] | VV | 5
SPU
84 | 784401802R00 | Odstranění maleb obroušením s oprášením, v místnostech přes 3,8 m do 5 m | m2 | 266.6114 |  | 0 |  | 0 |  | 0 | 21 | 0 | 0 | 0 | 0 | 0 | 800-784 | RTS 20/ II | RTS 20/ II | 0.02 | 5.33 |  | Práce |  |  |  | POL1_
|  | Odkaz na mn. položky pořadí 87 : 266,61135 |  | 266.6114 | [22 empty] | VV | 5
SPU
85 | 784401803R00 | Odstranění maleb obroušením s oprášením, v místnostech přes 5 m do 8 m | m2 | 447.4237 |  | 0 |  | 0 |  | 0 | 21 | 0 | 0 | 0 | 0 | 0 | 800-784 | RTS 20/ II | RTS 20/ II | 0.03 | 13.42 |  | Práce |  |  |  | POL1_
|  | Odkaz na mn. položky pořadí 88 : 447,42365 |  | 447.4237 | [22 empty] | VV | 5
SPU
86 | 784442001RT1 | Malby z malířských směsí disperzních, v místnostech do 3,8 m, jednobarevné, jednonásobné + 1x penetrace | m2 | 68.0105 |  | 0 |  | 0 |  | 0 | 21 | 0 | 0.00039 | 0.03 | 0 | 0 | 800-784 | RTS 20/ II | RTS 20/ II | 0.1 | 6.8 |  | Práce |  |  |  | POL1_
|  | m1.03 - strop : 6,57*2,615 |  | 17.1806 | [22 empty] | VV | 0
|  | - stěny : (6,57+2,615)*2*3,0-0,8*2,05-(1,20+1,80)*1,80+(1,20+1,80*2)*0,35+(1,80+1,80*2)*0,20 |  | 50.83 | [22 empty] | VV | 0
|  | Mezisoučet |  | 68.0105 | [22 empty] | VV | 1
SPU
87 | 784442002RT1 | Malby z malířských směsí disperzních, v místnostech přes 3,8m do 5 m, jednobarevné, jednonásobné + 1x penetrace | m2 | 266.6114 |  | 0 |  | 0 |  | 0 | 21 | 0 | 0.00039 | 0.1 | 0 | 0 | 800-784 | RTS 20/ II | RTS 20/ II | 0.10435 | 27.82 |  | Práce |  |  |  | POL1_
|  | m 1.01 - strop : 6,745*14,640 |  | 98.7468 | [22 empty] | VV | 0
|  | - stěny : (6,745+14,640+1,0+1,90)*4,74+(6,745-1,90+13,64)*4,49-(1,6+2,1+1,6)*1,0+(5,60+1,0*2)*0,35 |  | 195.4685 | [22 empty] | VV | 0
|  | -3,30*3,60+(3,30+3,60*2)*0,45-5,60*0,90+(5,60+0,90*2)*0,45-5,0*3,950+(5,0+3,95*2)*0,49-(1,6+2,11+1,60)*1,0 |  | -27.604 | [22 empty] | VV | 0
|  | Mezisoučet |  | 266.6114 | [22 empty] | VV | 1
SPU
88 | 784442003RT1 | Malby z malířských směsí disperzních, v místnostech přes 5m do 8m, jednobarevné, jednonásobné + 1x penetrace | m2 | 447.4237 |  | 0 |  | 0 |  | 0 | 21 | 0 | 0.00039 | 0.17 | 0 | 0 | 800-784 | RTS 20/ II | RTS 20/ II | 0.11591 | 51.86 |  | Práce |  |  |  | POL1_
|  | m 1.02 - strop : (13,15*11,13) |  | 146.3595 | [22 empty] | VV | 0
|  | - stěny : (13,150+11,130)*(6,305+6,70)-2,965*3,30+(2,965+3,30*2)*0,45-2,70*1,80+(2,70+1,80*2)*0,45 |  | 308.2561 | [22 empty] | VV | 0
|  | -0,8*1,97*4+(0,865+2,05*2)*0,40*2-1,8*1,8*3+1,80*0,40*3*2+1,8*0,10*3 |  | -7.192 | [22 empty] | VV | 0
|  | Mezisoučet |  | 447.4237 | [22 empty] | VV | 1
SPU
Díl: | M21 | Elektromontáže |  |  |  | 0 |  | 0 |  | 0 |  | 0 |  | 0 |  | 0 |  |  |  |  | 0 | [5 empty] | DIL
89 | 210PC01 | D+M ELEKTROINSTALACE - viz samostatný rozpočet | soubor | 1 |  | 0 |  | 0 |  | 0 | 21 | 0 | 0 | 0 | 0 | 0 |  | Vlastní | Indiv | 0 | 0 |  | Práce |  |  |  | POL1_
SPU
Díl: | M36 | Montáže měřících a regulačních zařízení |  |  |  | 0 |  | 0 |  | 0 |  | 0 |  | 0 |  | 0 |  |  |  |  | 0 | [5 empty] | DIL
90 | 360PC01 | D+M MĚŘENÍ A REGULACE - viz samostatný rozpočet | soubor | 1 |  | 0 |  | 0 |  | 0 | 21 | 0 | 0 | 0 | 0 | 0 |  | Vlastní | Indiv | 0 | 0 |  | Práce |  |  |  | POL1_
SPU
Díl: | D96 | Přesuny suti a vybouraných hmot |  |  |  | 0 |  | 0 |  | 0 |  | 0 |  | 0 |  | 0 |  |  |  |  | 39.51 | [5 empty] | DIL
91 | 979951111R00 | Výkup kovů železný šrot, tloušťky do 4 mm | t | 2.6 |  | 0 |  | 0 |  | 0 | 21 | 0 | 0 | 0 | 0 | 0 | 801-3 | RTS 20/ II | RTS 20/ I | 0 | 0 |  | Práce |  |  |  | POL1_
|  | Pro vyjádření výnosu ve prospěch zhotovitele je nutné jednotkovou cenu uvést se záporným znaménkem. (Získaná částka ponižuje náklad stavby.) | [24 empty] | POP |  | Pro vyjádření výnosu ve prospěch zhotovitele je nutné jednotkovou cenu uvést se záporným znaménkem. (Získaná částka ponižuje náklad stavby.)
|  | Předpoklad : (575+2025)*0,001 |  | 2.6 | [22 empty] | VV | 0
SPU
92 | 979081111R00 | Odvoz suti a vybouraných hmot na skládku do 1 km | t | 25.7057 |  | 0 |  | 0 |  | 0 | 21 | 0 | 0 | 0 | 0 | 0 | 801-3 | RTS 20/ II | RTS 20/ II | 0.49 | 12.6 |  | Přesun suti |  |  |  | POL8_
|  | Včetně naložení na dopravní prostředek a složení na skládku, bez poplatku za skládku. | [24 empty] | POP
SPU
93 | 979081121R00 | Odvoz suti a vybouraných hmot na skládku příplatek za každý další 1 km | t | 385.5852 |  | 0 |  | 0 |  | 0 | 21 | 0 | 0 | 0 | 0 | 0 | 801-3 | RTS 20/ II | RTS 20/ II | 0 | 0 |  | Přesun suti |  |  |  | POL8_
SPU
94 | 979082111R00 | Vnitrostaveništní doprava suti a vybouraných hmot do 10 m | t | 25.7057 |  | 0 |  | 0 |  | 0 | 21 | 0 | 0 | 0 | 0 | 0 | 801-3 | RTS 20/ II | RTS 20/ II | 0.942 | 24.21 |  | Přesun suti |  |  |  | POL8_
SPU
95 | 979082121R00 | Vnitrostaveništní doprava suti a vybouraných hmot příplatek k ceně za každých dalších 5 m | t | 25.7057 |  | 0 |  | 0 |  | 0 | 21 | 0 | 0 | 0 | 0 | 0 | 801-3 | RTS 20/ II | RTS 20/ II | 0.105 | 2.7 |  | Přesun suti |  |  |  | POL8_
SPU
96 | 979990101R00 | Poplatek za skládku směsi betonu a cihel do 30x30 cm, skupina 17 01 01 a 17 01 02 z Katalogu odpadů | t | 25.7057 |  | 0 |  | 0 |  | 0 | 21 | 0 | 0 | 0 | 0 | 0 | 801-3 | RTS 20/ II | RTS 20/ II | 0 | 0 |  | Přesun suti |  |  |  | POL8_
SPU
Díl: | VN | Vedlejší náklady |  |  |  | 0 |  | 0 |  | 0 |  | 0 |  | 0 |  | 0 |  |  |  |  | 0 | [5 empty] | DIL
97 | 005121010R | Vybudování zařízení staveniště | Soubor | 1 |  | 0 |  | 0 |  | 0 | 21 | 0 | 0 | 0 | 0 | 0 |  | RTS 20/ II | Indiv | 0 | 0 |  | VRN |  |  |  | POL99_2
|  | Náklady spojené se zřízením přípojek energií k objektům zařízení staveniště, vybudování případných měřících odběrných míst a zřízení, případná příprava území pro objekty zařízení staveniště a vlastní vybudování objektů zařízení staveniště. | [24 empty] | POP |  | Náklady spojené se zřízením přípojek energií k objektům zařízení staveniště, vybudování případných měřících odběrných míst a zřízení, případná příprava území pro objekty zařízení staveniště a vlastní vybudování objektů zařízení staveniště.
SPU
98 | 005121020R | Provoz zařízení staveniště | Soubor | 1 |  | 0 |  | 0 |  | 0 | 21 | 0 | 0 | 0 | 0 | 0 |  | RTS 20/ II | Indiv | 0 | 0 |  | VRN |  |  |  | POL99_2
|  | Náklady na vybavení objektů zařízení staveniště, ostraha staveniště, náklady na energie spotřebované dodavatelem v rámci provozu zařízení staveniště, náklady na potřebný úklid v prostorách zařízení staveniště, náklady na nutnou údržbu a opravy na objektech zařízení staveniště a na přípojkách energií. | [24 empty] | POP |  | Náklady na vybavení objektů zařízení staveniště, ostraha staveniště, náklady na energie spotřebované dodavatelem v rámci provozu zařízení staveniště, náklady na potřebný úklid v prostorách zařízení staveniště, náklady na nutnou údržbu a opravy na objektech zařízení staveniště a na přípojkách energií.
SPU
99 | 005121030R | Odstranění zařízení staveniště | Soubor | 1 |  | 0 |  | 0 |  | 0 | 21 | 0 | 0 | 0 | 0 | 0 |  | RTS 20/ II | Indiv | 0 | 0 |  | VRN |  |  |  | POL99_2
|  | Odstranění objektů zařízení staveniště včetně přípojek energií a jejich odvoz. Položka zahrnuje i náklady na úpravu povrchů po odstranění zařízení staveniště a úklid ploch, na kterých bylo zařízení staveniště provozováno. | [24 empty] | POP |  | Odstranění objektů zařízení staveniště včetně přípojek energií a jejich odvoz. Položka zahrnuje i náklady na úpravu povrchů po odstranění zařízení staveniště a úklid ploch, na kterých bylo zařízení staveniště provozováno.
SPU
100 | 005124010R | Koordinační činnost | Soubor | 1 |  | 0 |  | 0 |  | 0 | 21 | 0 | 0 | 0 | 0 | 0 |  | RTS 20/ II | Indiv | 0 | 0 |  | VRN |  |  |  | POL99_2
|  | Koordinace stavebních a technologických dodávek stavby. | [24 empty] | POP
SPU
Díl: | ON | Ostatní náklady |  |  |  | 0 |  | 0 |  | 0 |  | 0 |  | 0 |  | 0 |  |  |  |  | 0 | [5 empty] | DIL
101 | 005211080R | Bezpečnostní a hygienická opatření na staveništi | Soubor | 1 |  | 0 |  | 0 |  | 0 | 21 | 0 | 0 | 0 | 0 | 0 |  | RTS 20/ II | Indiv | 0 | 0 |  | VRN |  |  |  | POL99_8
|  | Náklady na ochranu staveniště před vstupem nepovolaných osob, včetně příslušného značení, náklady na osvětlení staveniště, náklady na vypracování potřebné dokumentace pro provoz staveniště z hlediska požární ochrany (požární řád a poplachová směrnice) a z hlediska provozu staveniště (provozně dopravní řád). | [24 empty] | POP |  | Náklady na ochranu staveniště před vstupem nepovolaných osob, včetně příslušného značení, náklady na osvětlení staveniště, náklady na vypracování potřebné dokumentace pro provoz staveniště z hlediska požární ochrany (požární řád a poplachová směrnice) a z hlediska provozu staveniště (provozně dopravní řád).
SPU
102 | 005231020R | Individuální a komplexní vyzkoušení | Soubor | 1 |  | 0 |  | 0 |  | 0 | 21 | 0 | 0 | 0 | 0 | 0 |  | RTS 20/ II | Indiv | 0 | 0 |  | VRN |  |  |  | POL99_8
|  | Náklady na individuální zkoušky dodaných a smontovaných technologických zařízení včetně komplexního vyzkoušení. | [24 empty] | POP |  | Náklady na individuální zkoušky dodaných a smontovaných technologických zařízení včetně komplexního vyzkoušení.
SPU
103 | 005241010R | Dokumentace skutečného provedení | Soubor | 1 |  | 0 |  | 0 |  | 0 | 21 | 0 | 0 | 0 | 0 | 0 |  | RTS 20/ II | Indiv | 0 | 0 |  | VRN |  |  |  | POL99_8
|  | Náklady na vyhotovení dokumentace skutečného provedení stavby a její předání objednateli v požadované formě a požadovaném počtu. | [24 empty] | POP |  | Náklady na vyhotovení dokumentace skutečného provedení stavby a její předání objednateli v požadované formě a požadovaném počtu.
SPU
[25 empty] | 15 | 21 | DPH
| Celkem |  |  |  |  | 0 | [18 empty] | 0 | 0 | SUM
END
Note on S6: Jedná se o informaci, zda se jedná o položku, která je do rozpočtu zadána z cenové soustavy RTS, nebo vlastní.
Note on T6: Jedná se o název CÚ, která je zadána u položky rozpočtu