## List1
Příloha č. 1e: technická specifikace a podmínky pro část 5 - Přístroje pro elektroforézu Účastník je povinen vyplnit všechna žlutě podbarvená pole
Popis minimální požadované technické a funkční specifikace Nabídky účastníků musí splňovat všechny níže uvedené parametry. Nabízený přístroj musí vyhovět minimálně zadavatelem stanovené požadované specifikaci. |  | Kritérium je splněno dle požadovaného parametru (dodavatel uvede souhlasný výrok "ANO"), dodavatel může přidat i přesný parametr nabízeného přístroje nebo odkaz na ověřitelný zdroj Vyjádřením "ANO" se rozumí fyzická přítomnost funkce nebo dílu v zařízení, popřípadě ostatních funkčních celcích, v celém rozsahu dle popisu daného dílu či funkce. Není přípustné, aby instalování jedné funkce nebo dílu fyzicky vylučovalo instalování a neomezenou funkčnost jiné požadované funkce či dílu.
Elektroforetická vana 1 (1ks)
Komerční název nabízeného produktu: |  | Vyplní dodavatel
Parametr č. | Popis parametru:
1 | Horizontální GH102 | ANO/NE
2 | Odlévání gelů s licími branami | ANO/NE
3 | Barevné 2 hřebeny | ANO/NE
4 | UV transparentní gelový podnos | ANO/NE
5 | Bezpečnostní víko s integrovanými nekorozivními pozlacenými spoji | ANO/NE
6 | Miska na gel max. velikosti 7x7 cm a pro max. 32 vzorků | ANO/NE
7 | Miska na gel max. velikosti7x70 cm a pro max. 64 vzorků | ANO/NE
8 | Max. objem pufru 225ml | ANO/NE
9 | Kompaktní se zdroji PowePac Basic Power Supply a Mini Pro 500V Power Supply, MINI+500 | ANO/NE
10 | Manuál k přístroji v českém nebo anglickém jazyce | ANO/NE
11 | Záruka min. 24 měsíců | ANO/NE
Elektrogoretická vana 2 (1ks)
Komerční název nabízeného produktu: |  | Vyplní dodavatel
Parametr č. | Popis parametru:
1 | Horizontální elektroforetický systém | ANO/NE
2 | 15ti a 20ti jamkové hřebeny | ANO/NE
3 | UV-transparentní miska s fluorescenčním pravítkem | ANO/NE
4 | Snadno snímatelné elektrody | ANO/NE
5 | Snadné čištění | ANO/NE
6 | Vyrovnávací nádrž | ANO/NE
7 | Víko s kabely | ANO/NE
8 | Vyrovnávací bublina | ANO/NE
9 | Kompatibilní se zdrojem PowerPac HC High-Current Power Supply | ANO/NE
10 | Záruka min. 24 měsíců | ANO/NE
11 | Manuál k přístroji v českém nebo anglickém jazyce | ANO/NE
Elektroforetický zdroj (1ks)
Komerční název nabízeného produktu: |  | Vyplní dodavatel
Parametr č. | Popis parametru:
1 | Programovatelný výstupní rozsah 5 - 250 V, nastavitelné v krocích po 1 V; 0,01 - 3 A, nastavitelné v krocích po 0,01 A;1-300 W, nastavitelné v krocích po 1 W | ANO/NE
2 | Výstupní svorky 4 párové zapuštěné jacky pro banány paralelně | ANO/NE
3 | Nastavitelný časovač 1 min - 99 hod. | ANO/NE
4 | Dvouřádkový 16 znakový LCD displej umožňující programování z jedné obrazovky a sledování průběhu na první první pohled zobrazením všech parametrů najednou | ANO/NE
5 | Provozní podmínky 0 až 40°C, vlhkost 0 až 90% bez kondenzace | ANO/NE
6 | Bezpečnostní prvky: Detekce bez zátěže, detekce přetížení / zkratu, ochrana před přepětím, ochrana před přehřátím | ANO/NE
7 | Vstupní výkon 100-120 / 220-240 VAC, automatické přepínání | ANO/NE
8 | Kompatibilní s elektroforetickou vanou Wide Mini-Sub Cell GT Horizontal Electrophoresis Systém, 15c10 cm tray | ANO/NE
9 | Záruka min. 24 měsíců | ANO/NE
10 | Manuál k přístroji v českém nebo anglickém jazyce | ANO/NE
Podpis osoby oprávněné zavazovat účastníka:
…..................................
jméno, funkce