## Souhrnný list
MENDELOVA UNIVERZITA V BRNĚ
ELEKTROINSTALAČNÍ PRÁCE V OBJEKTU Q,
1.1.1.4.21 VYBAVENÍ MÍSTNOSTI PRO TÝMOVOU PRÁCI STUDENTŮ N4027/Q33
VÝPOČETNÍ TECHNIKA - DOKOVACÍ STANICE A NAPÁJECÍ ADAPTÉRY PRO LAPTOPY
Investor: | Mendelova univerzita v Brně, Zemědělská 1
Projektant: | Ing. Jiří Kozlovský, Projekce Elektro, Purkyňova 95a, Brno
Zpracovatel nabídky (dodavatel):
Datum:
NÁKLADY CELKEM
Celkem v Kč bez DPH: | 0
DPH (%) | 21
Celkem v Kč vč. DPH: | 0
(Žlutě vybarvená políčka vyplní účastník veřejné zakázky)

## Technická specifikace
TECHNICKÁ SPECIFIKACE VÝPOČETNÍ TECHNIKY PRO N4027/Q33 - DOKOVACÍ STANICE A NAPÁJECÍ ADAPTÉRY PRO LAPTOPY
Obecné požadavky na dodavatele: Dodavatel je povinen dle zákona o nakládání s odpady provést ekologickou likvidaci obalů a odpadů vzniklých při plnění díla, nezpůsobit škodu na ostatním zařízení a vybavení učebny. Dodavatel je povinen provádět průběžný a provést závěrečný úklid po ukončení prací před předáním investorovi.
(Žlutě vybarvená políčka vyplní účastník veřejné zakázky)
POL. Č. | NÁZEV VÝROBKU | POPIS VÝROBKU | ROZMĚRY (výška x šířka x hloubka) v mm | VZOROVÉ FOTO | POČET KS CELKEM | NABÍZENÝ VÝROBEK (výrobce a přesný typ) | cena v Kč bez DPH/ks (s montáží a dopravou) | cena v Kč bez DPH celkem za položku
1 | Dokovací stanice pro uložení laptopů | Odolná kovová skříň s posuvnými policemi pro uschování a nabíjení až 32 zařízení (notebooků, laptopů, tabletů) o velikosti obrazovky až 17" (velikost zařízení až 425x345x42 mm), připojení celé skříně do zásuvky 230 V, skříň uzamykatelná, kolečka pro možné přemístění, min. 2 s brzdou, madla pro převoz, vertikální úložiště, napájecí eurozásuvky a přihrádky pro uložení napájecích adaptérů za uzamykatelnými dvířky na zadní straně, otvory pro přivedení napájecích kabelů od adaptérů k zařízením, včetně možnosti zajištění příchytkami na přepážkách, vestavěný systém řízení spotřeby a nabíjení s možností časového naprogramování, přepěťová ochrana, teplotní senzor, systém ventilace, barevné provedení madel, úchytek a větracích mřížek tmavošedé (charcoal), záruka min. 2 roky. | max. 1105x1020x705 |  | 1 |  |  | 0
2 | Napájecí adaptér pro laptopy | Napájecí adaptér, kompatibilní pro notebooky Dell Latitude 3510, kapacita 65W, konektor 4,5 mm, eurozásuvka 230 V, záruka min. 2 roky Je vyžadován zcela kompatibilní adaptér (včetně rozměrů) ke konkrétnímu zařízení (notebooku) jako druhý náhradní napájecí adaptér. |  |  | 24 |  |  | 0
| celková cena za výpočetní techniku bez DPH | [6 empty] | 0