## List1
Příloha č. 1b: technická specifikace a podmínky pro část 2 - Třepačky Účastník je povinen vyplnit všechna žlutě podbarvená pole
Popis minimální požadované technické a funkční specifikace Nabídky účastníků musí splňovat všechny níže uvedené parametry. Nabízený přístroj musí vyhovět minimálně zadavatelem stanovené požadované specifikaci. |  | Kritérium je splněno dle požadovaného parametru (dodavatel uvede souhlasný výrok "ANO"), dodavatel může přidat i přesný parametr nabízeného přístroje nebo odkaz na ověřitelný zdroj Vyjádřením "ANO" se rozumí fyzická přítomnost funkce nebo dílu v zařízení, popřípadě ostatních funkčních celcích, v celém rozsahu dle popisu daného dílu či funkce. Není přípustné, aby instalování jedné funkce nebo dílu fyzicky vylučovalo instalování a neomezenou funkčnost jiné požadované funkce či dílu.
Multifunkční orbitální třepačka (2ks)
Komerční název nabízeného produktu: |  | Vyplní dodavatel
Parametr č. | Popis parametru:
1 | Zatížení až do 8 kg
2 | Rozsah otáček 20-250 ot/min
3 | Průměr orbitu 20 mm
4 | Nepřetržitý nebo časovaný provoz 1 min. až 96 hod.
5 | 3 typy pohybů - orbitální, reciproční, vibrační
6 | Optimalizace míchání v baňkách, kádinkách, Petriho miskách a jiných standarndě použivaných laboratorních nádobách
7 | Nastavení vícesegmentových programů pomocí tlačítek a dvouřádkového disleje LCD
8 | kompatibilní s univerzální platformouo rozměrech min 340 x 430 x 100 mm
9 | Manuál k přístroji v českém nebo anglickém jazyce
10 | Záruka min. 24 měsíců
Stolní třepačka s funkcí vortex (2ks)
Komerční název nabízeného produktu: |  | Vyplní dodavatel
Parametr č. | Popis parametru:
1 | Použitelné pro zkumavky do obhemu 50 ml
2 | Rychlost třepání 2800 rpm
3 | Orbitální odchylka 4,5 mm
4 | Dotykový způsob sepnutí
5 | Napájení 220 - 230 V / 50-60 Hz
6 | Záruka min. 24 měsíců
7 | Manuál k přístroji v českém nebo anglickém jazyce
Rotační laboratorní shaker (1ks)
Komerční název nabízeného produktu: |  | Vyplní dodavatel
Parametr č. | Popis parametru:
1 | Rychlost otáčení 1 - 100 rpm
2 | 3 druhy pohybu - rotační, reciproční, vibrační
3 | Programovatelný rotátor s možností kombinovat pohyby
4 | Možnost změnit zvolený program během činnosti rotátoru
5 | Časovač 1 - 250 sec pro Otočný-verikální a reciproční mód
6 | Úhel výkyvu 1 - 90° (krok 1°) pro Otočný-vertikální a reciproční mód
7 | Časovač / pauza 0 - 5 sec pro Vibrační mód
8 | Úhel výkyvu 0 - 5° (krok 1°) pro Vibrační mód
9 | Kapacita alespoń pro 26 ks zkumavek do průměru 15 mm (obsah 1,5 - 15 ml)
10 | Záruka min. 24 měsíců
11 | Manuál k přístroji v českém nebo anglickém jazyce
Inkubátor s integrovanou třepačkou (1ks)
Komerční název nabízeného produktu: |  | Vyplní dodavatel
Parametr č. | Popis parametru:
1 | Rozsah teploty od 5°C teplotyo okolí až do 42°C (min. rozlišení 0,1°C rpm)
2 | Orbitální pohyb 10 mm
3 | Rychlost ohřevu z 25°C na 37°C - do 16 min.
4 | Nastavení času 1 min. - 96 hod. kontinuálně
5 | Nastavitelnárychlost 50 - 250 rpm (min. rozlišení 10rpm)
6 | Teplotní stabilita ± 0,5°C
7 | Maximální zatížení 2,5 kg
8 | Rozměry vnitřní komory min. 300 x 260 x 250
9 | Ventilátor pro lepší prostorové rozložení teploty
10 | Bočnice z plexiskla
11 | Univerzální platforma s upínacími válci pro různé typy baněk, lahví a kádinek a s protiskluzovou podložkou nebo úpravou součástí dodávky
12 | Záruka min. 24 měsíců
13 | Manuál k přístroji v českém nebo anglickém jazyce
Podpis osoby oprávněné zavazovat účastníka:
…..................................
jméno, funkce