## List1
Příloha č. 1b: technická specifikace a podmínky pro Část 2 VZ Účastník je povinen vyplnit všechna žlutě podbarvená pole
Popis minimální požadované technické a funkční specifikace přístrojů na měření kvality ovzduší Nabídky účastníků musí splňovat všechny níže uvedené parametry. Nabízený přístroj musí vyhovět minimálně zadavatelem stanovené požadované specifikaci. |  | Kritérium je splněno dle požadovaného parametru (dodavatel uvede souhlasný výrok "ANO", případně doplní přesný parametr nebo odkaz na ověřitelný zdroj) Vyjádřením "ANO" se rozumí fyzická přítomnost funkce nebo dílu v zařízení, popřípadě ostatních funkčních celcích, v celém rozsahu dle popisu daného dílu či funkce. Není přípustné, aby instalování jedné funkce nebo dílu fyzicky vylučovalo instalování a neomezenou funkčnost jiné požadované funkce či dílu.
Parametr č. | Popis parametru:
Přístroj na měření kvality vnitřního ovzduší 1
1 | Konektivita: Bluetooth (jedno zařízení), USB-C konektor (jedno zařízení), Termočlánek (jeden konektor), micro-USB (pro komunikaci s PC)
2 | Napájení: tužkové baterie typ AAA, 3ks
3 | Měříicí rozsah: teplota NTC: -40°C až +150°C, teplota TC: -200°C až +1370°C
4 | Vrtulový anemometr 100mm pro měření ryvhlosti proudění a teploty, konektivita přes Bluetooth
5 | Žhaveny anemometr teleskopický pro měřní rychlosti proudění a teploty, konektivita pomocí USB-C kabelu o délce alespoň 1,8m
6 | Výsuvný teleskop (až 1m)
7 | Sonda pro měření intenzity osvětlení
8 | Menu přístroje v českém jazyce
9 | Kabel pro komunikaci s PC
10 | Transportní kufr pro přístroj a sondy
18 | Návod k používání v českém nebo anglickém jazycce
19 | Zaškolení obsluhy přístroje a vyhodnocovacího software při předání alespoň pro dvě osoby po dobu 4 hodin.
20 | Minimální požadovaná záruka 2 roky.
21 | Odezva na reklamaci do 24 hodin od nahlášení.
Přístroj na měření kvality vnitřního ovzduší 2
1 | Konektivita: Bluetooth (čtyři zařízení), USB-C konektor (dvě zařízení), Termočlánek dva konektory), micro-USB (pro komunikaci s PC)
2 | Napájení: akumulátor (5550 mAh)
3 | Měříicí rozsah: teplota NTC: -40°C až +150°C, teplota TC: -200°C až +1370°C
4 | Integrovaný senzor absolutního a diferenčního tlaku
5 | Připojivací silikonové hadice
6 | Kabel pro komunikaci s PC
7 | Síťový zdroj
8 | Integrovaný fotoaparát
9 | Dotykový displej
10 | Vyhodnocovací software v českém jazyce
11 | Sonda pro měření CO2, teploty a relativní vlhkosti, konektivita přes Bluetooth
12 | Sonda pro měření stupně turbulence, s připojovacím kabelem
13 | Kulová sonda o průměru 150mm, s připojovacím kabelem
14 | Stativ pro měření pohody prostředí, zahrnující stojan, montážní tyč a 4x držák sondy; brašna na stativ
Transportní kufr pro přístroj, sondy a příslušenství
15 | Návod k používání v českém nebo anglickém jazycce
16 | Zaškolení obsluhy přístroje a vyhodnocovacího software při předání alespoň pro dvě osoby po dobu 4 hodin.
17 | Minimální požadovaná záruka 2 roky
18 | Odezva na reklamaci do 24 hodin od nahlášení.
Prodávající (účastník) prohlašuje, že dodávka bude vyhovovat všem výše uvedeným požadavkům Kupujícího (zadavatele). Pokud by se v průběhu přípravy a realizace dodávky ukázalo, že ke splnění požadavků Kupujícího dle této přílohy je nezbytné dodání dalších zařízení, součástí či příslušenství nebo provedení dalších služeb či prací, zavazuje se Prodávající dodat tato zařízení a provést tyto práce či služby jako součást plnění dodávky dle smlouvy bez zvýšení Kupní ceny (zmíněné dodávky, práce či služby nebudou mít charakter vícedodávek či víceprací).
| Podpis osoby oprávněné zavazovat účastníka: | ………………………………………………………
jméno, příjmení, funkce