## Souhrnný list
MENDELOVA UNIVERZITA V BRNĚ
Obnova AV techniky a doplnění mobiliáře na učebně M1.09 (N1043)
Část
AV TECHNIKA
Investor: | Mendelova univerzita v Brně, Zemědělská 1
Projektant: | Ing. Aleš Svoboda, Karlova 933/7, 614 00 Brno
Zpracovatel nabídky (dodavatel):
Datum:
NÁKLADY CELKEM
Celkem v Kč bez DPH: | 0
DPH (%)
Celkem v Kč vč. DPH: | 0
(Žlutě vybarvená políčka vyplní dodavatel)

## Rozpočet
SPECIFIKACE AV TECHNIKY PRO M1.09 (N1043)
Obecné požadavky na dodavatele: Dodavatel je povinen dle zákona o nakládání s odpady provést ekologickou likvidaci obalů a odpadů vzniklých při plnění díla, nezpůsobit škodu na ostatním zařízení a vybavení učebny. Dodavatel je povinen provádět průběžný a provést závěrečný úklid po ukončení prací před předáním investorovi. Dodavatel musí vyplnit všechna žlutě podbarvená pole. Dodavatel musí rovněž uvést i nabídkovou cenu za kus u každé položky. Nesplnění kteréhokoliv parametru je důvodem k vyloučení účastníka z další účasti ve veřejné zakázce.
(Žlutě vybarvená políčka vyplní účastník výběrového řízení)
POL. Č. | NÁZEV VÝROBKU | POPIS VÝROBKU | ROZMĚRY (výška x šířka x hloubka) v mm | VZOROVÉ FOTO | POČET KS CELKEM | NABÍZENÝ VÝROBEK (výrobce a přesný typ) | cena v Kč bez DPH/ks (s montáží a dopravou) | cena v Kč bez DPH celkem za položku
ZOBRAZOVACÍ ZAŘÍZENÍ
1 | Interaktivní panel 86" | Displej 86", TFT LCD (přímé podsvícení LED), poměr stran 16:9, rozlišení 4K UHD (3840x2160 při 60 Hz), pozorovací úhel 178°, jas 400 cd/m2, kontrastní poměr 4000:1, snímač okolního světla, sklo tepelně tvrzené s potlačením odlesků.Vestavěné mikrofony s potlačením šumu x4, vestavěná kamera pro videokonferenční hovory s rozlišením 1920x1080 a pozorovacím úhlem 90°, Duální přední reproduktory se zvýrazněním basů 2x 15 wattů. Připojení: vstup HDMI 2.0 (4K@60Hz) x2, VGA(2K@60Hz) x1, VGA audio in (Jack 3,5mm)x1, USB-A 2.0 (Android)x1, USB-A 3.0 (Touch)x1,USB -A 3.0 (Dynamic) x2, LAN in (RJ45, 10/100/1000 Mb/s)x1 , RJ-232 (Serial) x1, USB-C x1, modul Wi-Fi (IEEE 802.11a/b/g/n/ac 2x2), bluetooth 4.2, výstup HDMI 2.0 (4K@60Hz) x1, zvukový výstup Line Out (3,5 mm)x1 ,vstup pro mikrofon (3,5 mm)x1, OPS-port x1. Integrovaný PC - 4 GB RAM, 64 GB vnitřní úložiště, CPU 4 jádra, GPU, aktualizace over-the-air; OS Android 8.0, Wi-Fi 2,4G/5G Interaktivní funkce: Panel s technologií „Optical Bonding“ (proces slepení skla a LCD panelu bez vzduchové mezery) = Panel automaticky rozpozná stylus (psaní), prst (manipulace s objekty) i dlaň (mazání). A to přímo v prosředí kancelářských aplikací Office 365. Vše zcela přirozeně, jako byste používali pero a papír. 20 souvislých dotykových bodů, gesta a potažení prstem od okraje obrazovky, pera bez baterie 2 ks, Součástí jsou základní aplikace pro výuku včetně licence, kompatibilita s operačními systémy používanými Mendelu: Plná kompatibilita s MS Teams pro distanční výuku ( hybridní výuku), Sdílení obrazovky - Prezentuje a sdílí bezdrátově obsah přímo z vašeho zařízení. Podporuje všechny běžné notebooky, tablety, telefony a prohlížeče. Umožňuje i obousměrnou komunikaci, při které je možno na panelu nejen prezentovat, ale i přímo od dotykové obrazovky váš počítač bezdrátově ovládat. Nemusí být ani na stejné síti, postačí libovolné připojení k internetu.‌ Vysílání obsahu obrazovky všem posluchačům - Sdílení obsahu vašeho zařízení jakémukoliv připojenému účastníkovi. Jednoduše pozvěte až 200 posluchačů k připojení. K vysílanému obsahu se mohou se svými zařízeními připojit z jednací místnosti, učebny, posluchárny nebo z jakéhokoliv jiného místa, kde mají přístup k internetu. Správa všech panelů z jednoho místa - Jednoduché ovládání všech panelů bez toho aby bylo nutné opustit váš stůl. Můžete nastavovat funkce obrazovky, instalovat aplikace, používat funkci „Digital Signage“ (vzdálené plánování a ovládání obsahu) a odesílat zprávy na jednotlivé obrazovky nebo jejich skupiny. | maximální 1180x1990x90 |  | 1 |  | 0 | 0
2 | Výukový software | Součástí dodávky je dále SW pro aktivní zapojení studentů (jejich mobilních zařízení) do výuky. Nabízený SW musí být zdarma dostupný pro všechny pedagogy i studenty školy, a. SW musí umožňovat vzdálený přístup do třídy studentům, kteří se ze zdravotních či jiných důvodů nemohou výuky fyzicky účastnit. Stejně tak musí SW umožňovat vzdálenou online spolupráci studentů na projektech. Mezi základními požadovanými funkcemi jsou sdílená pracovní plocha (tabule), modul pro zasílání otázek (ano/ne, výběr z možností, škála, matematický vzorek, text, matice možností), modul pro tvorbu testů s možností průběžné kontroly výsledků a modul pro tvorbu aktivit. Pedagog musí být schopen poslat libovolný aktuálně zobrazený obsah studentům na jejich mobilní zařízení. Odkazy na internetové zdroje, videa či vytvořené aktivity jsou odesílány jako aktivní (nejen obrázek obrazovky pedagoga), tak aby mohli jednotliví studenti se zaslanými materiály aktivně pracovat či je anotovat. SW musí být k dispozici jak v online verzi přístupné pomocí běžného internetového prohlížeče (online režim), tak ve verzi instalované do počítače pedagoga (možnost práce i bez připojení k internetu). Obě verze SW musí mít shodné pracovní prostředí a jasnou návaznost. |  |  | 1 |  | 0 | 0
3 | Držák interaktivního panelu | Držák interaktivního panelu, montážní bod standardu VESA 800x400 mm |  |  | 1 |  | 0 | 0
OZVUČENÍ
4 | Přijímač dvoukanálový se 2 ks náhlavních mikrofonů | Bezdrátový systém, obsahující přijímač, 2 vysílací jednotky za opasek a min. 2 náhlavní mikrofony. Přijímač: Diverzitní UHF tunery, 2 kanály, PLL; zpětný IR přenos pro automatické naladění a spárování pomocí funkce SYNC; funkce proskenování celého pásma SCAN; indikace 2× naladění na nosnou, 2× audio vybuzení, 2× číslo kanálu, 2× naladěné frekvence, 2× tuneru diverzitního modu, uzamčení podsvětlený LCD displej, regulace úrovně hlasitosti každého kanálu, kompresor, expandér, 2 šumové brány, separátní sym. výstupy konektory XLR a celkový nesym. výstup konektorem Jack 6,3 výstupní úroveň 300 mV ef. / nesym, ±150 mV ef. / sym. 10 kΩ možnost nastavení SQUELCH příjmových podmínek pro každý kanál zvlášť funkce uzamčení nastavení frekvenční pásmo 750 – 780 MHz, možnost naladění až 100 frekv. kanálů v souladu s všeobecným oprávněním VO-R/10/09.2010–11 ČTÚ šířka pásma < 200 kHz; frekvenční rozsah audio 35 – 16 000 Hz; frekvenční stabilita ± 0,005%; FM (F3E) modulace; zkreslení THD < 0,5 %; dynamika > 100 dB; odstup S/N > 90 dB; IR čidlo pro párování a automatické nastavení podle přijímače; odnímatelné antény na konektorech BNC (bajonet); držáky pro instalaci přijímače do 19" racku napájení adaptérem (součást setu) DC 13 – 18 V / 0,5 A; transportní kovový kufr Vysílač za opasek a náhlavní mikrofon: vypínač, přepínač vstupní citlivosti; podsvětlený LCD displej; indikace zapnutí LED; indikace vyzářeného výkonu, čísla kanálu, naladěné frekvence a stavu baterií Tlačítka pro naladění mikrofonu na 1 z 100 možných frekvencí a nastavení dalších parametrů Dosah cca. 100 m ve volném prostoru; vyzářený výkon 5 / 10 mW; frekvenční rozsah audio 35 – 16 000 Hz; zkreslení THD < 0,5 %; dynamika > 100 dB; odstup S/N > 90 dB; IR čidlo pro párování a automatické nastavení podle přijímače konektor miniXLR 3 pin pro připojení mikrofonu; Napájení 2× AA 1,5 V tužkové baterie, doba provozu cca 6 h | maximální rozměr přijímače 43x425x210 |  | 1 |  | 0 | 0
kamera
5 | SET : robotická PTZ kamera , všesměrový mikrofon | Základní vlastnosti kamery: nejširší záběr objektivu 58,5°,široký dynamický rozsah, velký výkon při špatných světelných podmínkách, rozlišení Full HD 1920x1080p až 30 fps, 2D a 3D potlačení šumu s “low noise CMOS sensorem”. Kamera je vybavena rozhraním USB 2.0, přes které dodává do PC video ve formátu H.264. Požadujeme plnou kompatibilitu s MS Teams pro distanční výuku ( hybridní výuku), |  |  | 1 |  | 0 | 0
OSTATNÍ
6 | Keramická bílá tabule 240x120cm | s povrchem pro psaní fixy, dvouvrstvá keramika vypalovaná při 810 st.C | 1200x2400x40 |  | 1 |  | 0 | 0
7 | Keramická bílá tabule 150x120cm | s povrchem pro psaní fixy, dvouvrstvá keramika vypalovaná při 810 st.C | 1200x1500x40 |  | 1 |  | 0 | 0
8 | Kompletní dodávka | Veškerý instalační materiál nutný pro montáž, zapojení a oživení všech instalovaných zařízení v místnosti (jak pro stávající techniku tak pro nové zařízení). Odborná revize všech stávajících kabelů- nefunkční zrušit nebo nahradit novými tak, aby všechny instalované zařízení AV techniky byly zcela funkční. Kompletní montáž všech zařízení = Dotykový panel a tabule na čelní stěnu, robotickou kameru na strop .Kompletní nastavení /seřízení všech komponent. Instalace dodaného software na stávající PC. Základní zaškolení uživatele v rozsahu cca 3 hod k celkovému používání všech zařízení. Celková doprava. |  |  | 1 |  | 0 | 0
| celková cena za AV techniku bez DPH | [6 empty] | 0