## TP
Technické požadavky
Dodavatel musí vyplnit všechna žlutě podbarvená pole. Dodavatel musí rovněž uvést i nabídkovou cenu za kus u každé položky. Dodavatel uvede skutečnou hodnotu příslušného parametru, tj. nabízené technické parametry zařízení. V řádcích s nevyčíslitelnými parametry uvede dodavatel ANO/NE, tzn., zda zařízení splňuje nebo nesplňuje tento požadavek. Nesplnění kteréhokoliv parametru je důvodem k vyloučení účastníka z další účasti ve veřejné zakázce.
NÁZEV | POŽADOVANÉ PAMAMETRY |  | KONKRÉTNÍ PARAMETRY NABÍZENÉHO ZAŘÍZENÍ | NABÍZENÉ ZAŘÍZENÍ | Jednotková cena Kč bez DPH | Kusy | Cena v Kč bez DPH celkem | Částka DPH v Kč | Cena v Kč včetně DPH celkem
| PARAMETR | POŽADOVANÁ HODNOTA |  | (VÝROBCE A PŘESNÝ TYP)
Notebook | Maximální přípustná cena za ks | 22 839 Kč bez DPH |  |  |  | 2 | 0 | 0 | 0
| grafický apaptér | integrovaná grafická karta
| procesor | PassMark – CPU Mark min. 13800, 64 bit, min. 8 jader/8 vláken
| RAM | min. 2x 16 GB DDR4, frekvence paměti min. 3200MHz
| SSD | min. 512 GB M.2 NVMe
| připojení a sítě | min Wi-Fi standard a/b/g/n/ac/ax, bluetooth verze min. 5.0
| porty | min. 2x port USB 3.2 Gen1, min. 1x port USB-C 3.2 Gen1, čtečka paměťových karet min. SD, 1x RJ-45 1Gb/s, 1x HDMI, 1x USB 2.0
| kamera | integrovaná, HD rozlišení
| viditelná úhlopříčka displeje | min. 15,6"
| technologie | IPS, antireflexní
| rozlišení | min. 1920 x 1080 dpi
| další vlastnosti | čtečka otisků prstů, podsvícená a voděodolná klávesnice s numerickou částí
| operační systém | předinstalovaný OEM operační systém Windows (nutné jako podkladová licence pro Campus Agreement)
| záruka | min. 24 měsíců
[5 empty] | Celkem Kč: |  | 0 | 0 | 0
VŠEOBECNÉ POŽADAVKY
Zachování totožné (nebo lepší) hardwarové konfigurace v rámci záručních oprav |  |  | ANO / NE
Nabízená zařízení mají neutrální barvy techniky a souvisejícího příslušenství: černá/bílá/šedá/stříbrná |  |  | ANO / NE