## Stavba
#RTSROZP# | Položkový soupis prací dodávek a služeb
| Zakázka: |  | MENDELOVA UNIVERZITA V BRNĚ
| Objekt: |  | VÝMĚNA PODLAHOVÉ KRYTINY V OBJ. Q - II. ETAPA - 1. část
| Rozpočet: |  | Arch. stav. část
| Objednatel: | [5 empty] | CZ-CC : | 126311
[7 empty] | CZ-CPA : | 41.00.48
| Projektant: | [5 empty] | IČ:
DIČ:
| Zhotovitel: | [5 empty] | IČ:
DIČ:
Vypracoval:
| Rozpis ceny | [6 empty] | Celkem
HSV | HSV | [6 empty] | 0
PSV | PSV | [6 empty] | 0
MON | MON | [6 empty] | 0
VN | Vedlejší náklady | [6 empty] | 0
ON | Ostatní náklady | [6 empty] | 0
| Celkem | [6 empty] | 0
Rekapitulace daní
| Základ pro sníženou DPH |  |  | 15 | % | 0 |  |  | CZK
| Snížená DPH |  |  | 15 | % | 0 |  |  | CZK
| Základ pro základní DPH |  |  | 21 | % | 0 |  |  | CZK
| Základní DPH |  |  | 21 | % | 0 |  |  | CZK
| Zaokrouhlení |  |  |  |  | 0 |  |  | CZK
| Cena celkem bez DPH |  |  |  |  | #REF! |  |  | CZK
| Cena celkem s DPH |  |  |  |  | 0 |  |  | CZK
|  | v |  |  | dne |  | 2021-03-17
|  |  | Za zhotovitele |  |  |  | Za objednatele
Rekapitulace dílčích částí
#CASTI>> | Číslo | Název |  |  | Základ pro sníženou DPH | Základ pro základní DPH | DPH celkem | Cena celkem | %
1 | Rozpočet | MENDELU, Výměna podlah v obj. Q, II. Etapa - 1. část |  |  | #REF! | #REF! | #REF! | #REF! | #REF!
| Celkem za stavbu |  |  |  | #REF! | #REF! | #REF! | #REF! | #REF!
Rekapitulace dílů
| Číslo | Název |  |  | Typ dílu |  |  | Celkem
| 0 | Přípravné a přidružené práce |  |  | HSV |  |  | 0
| 3 | Svislé a kompletní konstrukce |  |  | HSV |  |  | 0
| 61 | Upravy povrchů vnitřní |  |  | HSV |  |  | 0
| 63 | Podlahy a podlahové konstrukce |  |  | HSV |  |  | 0
| 94 | Lešení a stavební výtahy |  |  | HSV |  |  | 0
| 95 | Dokončovací kce na pozem.stav. |  |  | HSV |  |  | 0
| 96 | Bourání konstrukcí |  |  | HSV |  |  | 0
| 99 | Staveništní přesun hmot |  |  | HSV |  |  | 0
| 766 | Konstrukce truhlářské |  |  | PSV |  |  | 0
| 767 | Konstrukce zámečnické |  |  | PSV |  |  | 0
| 776 | Podlahy povlakové |  |  | PSV |  |  | 0
| 784 | Malby |  |  | PSV |  |  | 0
| VN | Vedlejší náklady |  |  | VN |  |  | 0
| Cena celkem | [6 empty] | 0
Note on D11: Název
Note on I11: IČO
Note on D12: Ulice
Note on I12: DIČ
Note on C13: PSČ
Note on D13: Ulice

## VzorPolozky (hidden)
Položkový rozpočet
Z:
O:
R:

## Pol
Položkový soupis prací dodávek a služeb | [12 empty] | #TypZaznamu#
S: |  | MENDELOVA UNIVERZITA V BRNĚ | [10 empty] | STA
O: |  | VÝMĚNA PODLAHOVÉ KRYTINY V OBJ. Q - II. ETAPA - 1. část | [10 empty] | OBJ
R: |  | Arch. stav. část | [10 empty] | ROZ
C: | [12 empty] | CAS_STR
P.č. | Číslo položky | Název položky | MJ | množství | cena / MJ | Celkem | Cen. soustava | Investice | Inv evid | Neinv.
Díl: | 0 | Přípravné a přidružené práce |  |  |  | 0 |  | 0 |  |  |  |  | DIL
1 | 0.01 | Ochrana a zakrývání stávajících konstrukcí, proti zničení při výstavbě,zakrývání | hod | 40 |  | 0 | vlastní | 0 |  |  |  |  | POL1_0
2 | 0.02 | Vystěhování dokumentů a kancelářského vybavení, přepravky,krabice,do 100m,uskladnění,pro obě etapy | kus | 1 |  | 0 | vlastní | 0 |  |  |  |  | POL1_0
3 | 0.03 | Vystěhování místností-veškerý nábytek,vč. chodeb, přesun do 100m,uskladnění,pro obě etapy | kus | 1 |  | 0 | vlastní | 0 |  |  |  |  | POL1_0
4 | 0.04 | Nastěhování dokumentů a kancelářského vybavení, přepravky,krabice,přesun do 100m,pro obě etapy | kus | 1 |  | 0 | vlastní | 0 |  |  |  |  | POL1_0
5 | 0.05 | Nastěhování místností-veškerý nábytek,vč. chodeb, přesun do 100m,přemístění,pro obě etapy | kus | 1 |  | 0 | vlastní | 0 |  |  |  |  | POL1_0
Díl: | 3 | Svislé a kompletní konstrukce |  |  |  | 0 |  | 0 |  |  |  |  | DIL
6 | 3.1 | Dočasná protiprašná příčka s dveřmi,zřízení, následné odstranění,kotvení,doplňky,detaily | m2 | 12.16 |  | 0 | vlastní | 0 |  |  |  |  | POL1_0
|  | pro oddělení prostor a etap:3,8*(1,5+1,7) |  | 12.16 |  |  |  | 0 |  |  |  |  | VV | 0
Díl: | 61 | Upravy povrchů vnitřní |  |  |  | 0 |  | 0 |  |  |  |  | DIL
7 | 602016193R00 | Penetrace hloubková stěn | m2 | 31.082 |  | 0 | RTS_I/2021 | 0 |  |  |  |  | POL1_0
|  | lokální opravy:12,5*1 |  | 12.5 |  |  |  | 0 |  |  |  |  | VV | 0
[8 empty] | 0 |  |  |  |  | VV | 0
|  | po soklových lištách: | [5 empty] | 0 |  |  |  |  | VV | 0
|  | marmoleum:230,1*0,06 |  | 13.806 |  |  |  | 0 |  |  |  |  | VV | 0
|  | koberec:79,6*0,06 |  | 4.776 |  |  |  | 0 |  |  |  |  | VV | 0
8 | 612481113R00 | Potažení vnitř. stěn sklotex. pletivem s vypnutím | m2 | 12.5 |  | 0 | RTS_I/2021 | 0 |  |  |  |  | POL1_0
|  | lokální opravy:12,5*1 |  | 12.5 |  |  |  | 0 |  |  |  |  | VV | 0
9 | 612473182R00 | Omítka vnitřního zdiva ze suché směsi, štuková | m2 | 31.082 |  | 0 | RTS_I/2021 | 0 |  |  |  |  | POL1_0
|  | lokální opravy:12,5*1 |  | 12.5 |  |  |  | 0 |  |  |  |  | VV | 0
[8 empty] | 0 |  |  |  |  | VV | 0
|  | po soklových lištách: | [5 empty] | 0 |  |  |  |  | VV | 0
|  | marmoleum:230,1*0,06 |  | 13.806 |  |  |  | 0 |  |  |  |  | VV | 0
|  | koberec:79,6*0,06 |  | 4.776 |  |  |  | 0 |  |  |  |  | VV | 0
10 | 612473185R00 | Příplatek za zabudované omítníky v ploše stěn | m2 | 31.082 |  | 0 | RTS_I/2021 | 0 |  |  |  |  | POL1_0
|  | lokální opravy:12,5*1 |  | 12.5 |  |  |  | 0 |  |  |  |  | VV | 0
[8 empty] | 0 |  |  |  |  | VV | 0
|  | po soklových lištách: | [5 empty] | 0 |  |  |  |  | VV | 0
|  | marmoleum:230,1*0,06 |  | 13.806 |  |  |  | 0 |  |  |  |  | VV | 0
|  | koberec:79,6*0,06 |  | 4.776 |  |  |  | 0 |  |  |  |  | VV | 0
11 | 612473186R00 | Příplatek za zabudované rohovníky | m | 9.5 |  | 0 | RTS_I/2021 | 0 |  |  |  |  | POL1_0
|  | 9,5*1 |  | 9.5 |  |  |  | 0 |  |  |  |  | VV | 0
Díl: | 63 | Podlahy a podlahové konstrukce |  |  |  | 0 |  | 0 |  |  |  |  | DIL
12 | 631663111R00 | Oprava trhlin epoxidovou pryskyřicí,sponkování | m | 56.0445 |  | 0 | RTS_I/2021 | 0 |  |  |  |  | POL1_0
|  | Podlahy, předpoklad 10% plochy a 1,5bm/m2: | [5 empty] | 0 |  |  |  |  | VV | 0
|  | Začátek provozního součtu | [5 empty] | 0 |  |  |  |  | VV | 2
|  | linoleum:277,63*1 |  | 277.63 |  |  |  | 0 |  |  |  |  | VV | 2
|  | koberec:96*1 |  | 96 |  |  |  | 0 |  |  |  |  | VV | 2
|  | Konec provozního součtu | [5 empty] | 0 |  |  |  |  | VV | 0
|  | 373,63*0,1*1,5 |  | 56.0445 |  |  |  | 0 |  |  |  |  | VV | 0
13 | 632411904R00 | Penetrace savých podkladů 0,25 l/m2 | m2 | 747.26 |  | 0 | RTS_I/2021 | 0 |  |  |  |  | POL1_0
|  | Podlahy: | [5 empty] | 0 |  |  |  |  | VV | 0
|  | Začátek provozního součtu | [5 empty] | 0 |  |  |  |  | VV | 2
|  | linoleum:277,63*1 |  | 277.63 |  |  |  | 0 |  |  |  |  | VV | 2
|  | koberec:96*1 |  | 96 |  |  |  | 0 |  |  |  |  | VV | 2
|  | Konec provozního součtu | [5 empty] | 0 |  |  |  |  | VV | 0
|  | 373,63*2 |  | 747.26 |  |  |  | 0 |  |  |  |  | VV | 0
14 | 632413104R0X | Potěr cementový, 25 MPa, samoniv,ručně, tl. 4 mm, rychletuhnoucí | m2 | 373.63 |  | 0 | vlastní | 0 |  |  |  |  | POL1_0
|  | Podlahy: | [5 empty] | 0 |  |  |  |  | VV | 0
|  | linoleum:277,63*1 |  | 277.63 |  |  |  | 0 |  |  |  |  | VV | 0
|  | koberec:96*1 |  | 96 |  |  |  | 0 |  |  |  |  | VV | 0
15 | 632441491R00 | Broušení anhydritových potěrů - odstranění šlemu | m2 | 373.63 |  | 0 | RTS_I/2021 | 0 |  |  |  |  | POL1_0
|  | Podlahy: | [5 empty] | 0 |  |  |  |  | VV | 0
|  | linoleum:277,63*1 |  | 277.63 |  |  |  | 0 |  |  |  |  | VV | 0
|  | koberec:96*1 |  | 96 |  |  |  | 0 |  |  |  |  | VV | 0
Díl: | 94 | Lešení a stavební výtahy |  |  |  | 0 |  | 0 |  |  |  |  | DIL
16 | 941955002R00 | Lešení lehké pomocné, výška podlahy do 1,9 m | m2 | 9.6 |  | 0 | RTS_I/2021 | 0 |  |  |  |  | POL1_0
|  | pro protiprašné příčky:1,5*(1,5+1,7)*2 |  | 9.6 |  |  |  | 0 |  |  |  |  | VV | 0
Díl: | 95 | Dokončovací kce na pozem.stav. |  |  |  | 0 |  | 0 |  |  |  |  | DIL
17 | 952901111R00 | Vyčištění budov o výšce podlaží do 4 m | m2 | 373.63 |  | 0 | RTS_I/2021 | 0 |  |  |  |  | POL1_0
|  | Podlahy: | [5 empty] | 0 |  |  |  |  | VV | 0
|  | linoleum:277,63*1 |  | 277.63 |  |  |  | 0 |  |  |  |  | VV | 0
|  | koberec:96*1 |  | 96 |  |  |  | 0 |  |  |  |  | VV | 0
18 | 952902110R00 | Čištění zametáním v místnostech a chodbách | m2 | 1120.89 |  | 0 | RTS_I/2021 | 0 |  |  |  |  | POL1_0
|  | průběžné úklidy, 3x v průběhu stavby: | [5 empty] | 0 |  |  |  |  | VV | 0
|  | Začátek provozního součtu | [5 empty] | 0 |  |  |  |  | VV | 2
|  | Podlahy: | [5 empty] | 0 |  |  |  |  | VV | 2
|  | linoleum:277,63*1 |  | 277.63 |  |  |  | 0 |  |  |  |  | VV | 2
|  | koberec:96*1 |  | 96 |  |  |  | 0 |  |  |  |  | VV | 2
|  | Konec provozního součtu | [5 empty] | 0 |  |  |  |  | VV | 0
|  | 373,63*3 |  | 1120.89 |  |  |  | 0 |  |  |  |  | VV | 0
Díl: | 96 | Bourání konstrukcí |  |  |  | 0 |  | 0 |  |  |  |  | DIL
19 | 968061125R00 | Vyvěšení dřevěných dveřních křídel pl. do 2 m2, pro další použití,přesun,uskladnění | kus | 19 |  | 0 | RTS_I/2021 | 0 |  |  |  |  | POL1_0
|  | 10+9 |  | 19 |  |  |  | 0 |  |  |  |  | VV | 0
20 | 968061126R00 | Vyvěšení dřevěných dveřních křídel pl. nad 2 m2, pro další použití,přesun,uskladnění | kus | 1 |  | 0 | RTS_I/2021 | 0 |  |  |  |  | POL1_0
|  | 1*1 |  | 1 |  |  |  | 0 |  |  |  |  | VV | 0
21 | 776511820R00 | Odstranění PVC a koberců lepených s podložkou | m2 | 373.63 |  | 0 | RTS_I/2021 | 0 |  |  |  |  | POL1_0
|  | linoleum:277,63*1 |  | 277.63 |  |  |  | 0 |  |  |  |  | VV | 0
|  | koberec:96*1 |  | 96 |  |  |  | 0 |  |  |  |  | VV | 0
22 | 776401800R00 | Demontáž soklíků nebo lišt, pryžových nebo z PVC | m | 309.7 |  | 0 | RTS_I/2021 | 0 |  |  |  |  | POL1_0
|  | linoleum:230,1*1 |  | 230.1 |  |  |  | 0 |  |  |  |  | VV | 0
|  | koberec:79,6*1 |  | 79.6 |  |  |  | 0 |  |  |  |  | VV | 0
23 | 978013191R00 | Otlučení omítek vnitřních stěn | m2 | 31.082 |  | 0 | RTS_I/2021 | 0 |  |  |  |  | POL1_0
|  | lokální opravy:12,5*1 |  | 12.5 |  |  |  | 0 |  |  |  |  | VV | 0
[8 empty] | 0 |  |  |  |  | VV | 0
|  | po soklových lištách: | [5 empty] | 0 |  |  |  |  | VV | 0
|  | linoleum:230,1*0,06 |  | 13.806 |  |  |  | 0 |  |  |  |  | VV | 0
|  | koberec:79,6*0,06 |  | 4.776 |  |  |  | 0 |  |  |  |  | VV | 0
24 | 96.1 | Přebroušení podlahy,odstranění lepidla,vysátí, vyčištění k pokládce podlahy | m2 | 373.63 |  | 0 | vlastní | 0 |  |  |  |  | POL1_0
|  | linoleum:277,63*1 |  | 277.63 |  |  |  | 0 |  |  |  |  | VV | 0
|  | koberec:96*1 |  | 96 |  |  |  | 0 |  |  |  |  | VV | 0
25 | 96.2 | Odpojení stávajících rozvodů IS | kus | 1 |  | 0 | vlastní | 0 |  |  |  |  | POL1_0
|  | 1*1 |  | 1 |  |  |  | 0 |  |  |  |  | VV | 0
26 | 96.3 | Zaříznutí omítek stěn pro slícování fabionu, začištění,vysátí | m | 230.1 |  | 0 | vlastní | 0 |  |  |  |  | POL1_0
|  | pro sokly: | [5 empty] | 0 |  |  |  |  | VV | 0
|  | linoleum:230,1*1 |  | 230.1 |  |  |  | 0 |  |  |  |  | VV | 0
27 | 766662811R00 | Demontáž prahů dveří 1křídlových | kus | 19 |  | 0 | RTS_I/2021 | 0 |  |  |  |  | POL1_0
|  | 10+9 |  | 19 |  |  |  | 0 |  |  |  |  | VV | 0
28 | 766662812R00 | Demontáž prahů dveří 2křídlových | kus | 1 |  | 0 | RTS_I/2021 | 0 |  |  |  |  | POL1_0
|  | 1*1 |  | 1 |  |  |  | 0 |  |  |  |  | VV | 0
29 | 979082111R00 | Vnitrostaveništní doprava suti do 10 m | t | 7.44 |  | 0 | RTS_I/2021 | 0 |  |  |  |  | POL1_0
|  | 7,44*1 |  | 7.44 |  |  |  | 0 |  |  |  |  | VV | 0
30 | 979082121R00 | Příplatek k vnitrost. dopravě suti za dalších 5 m | t | 104.16 |  | 0 | RTS_I/2021 | 0 |  |  |  |  | POL1_0
|  | 7,44*14 |  | 104.16 |  |  |  | 0 |  |  |  |  | VV | 0
31 | 979011111R00 | Svislá doprava suti a vybour. hmot za 2.NP a 1.PP | t | 7.44 |  | 0 | RTS_I/2021 | 0 |  |  |  |  | POL1_0
|  | 7,44*1 |  | 7.44 |  |  |  | 0 |  |  |  |  | VV | 0
32 | 979081111R00 | Odvoz suti a vybour. hmot na skládku do 1 km | t | 7.44 |  | 0 | RTS_I/2021 | 0 |  |  |  |  | POL1_0
|  | 7,44*1 |  | 7.44 |  |  |  | 0 |  |  |  |  | VV | 0
33 | 979081121R00 | Příplatek k odvozu za každý další 1 km | t | 74.4 |  | 0 | RTS_I/2021 | 0 |  |  |  |  | POL1_0
|  | 7,44*10 |  | 74.4 |  |  |  | 0 |  |  |  |  | VV | 0
34 | 979999999R00 | Poplatek za skladku 10 % příměsí | t | 7.44 |  | 0 | RTS_I/2021 | 0 |  |  |  |  | POL1_0
|  | 7,44*1 |  | 7.44 |  |  |  | 0 |  |  |  |  | VV | 0
Díl: | 99 | Staveništní přesun hmot |  |  |  | 0 |  | 0 |  |  |  |  | DIL
35 | 999281108R00 | Přesun hmot pro opravy a údržbu do výšky 12 m | t | 4.609 |  | 0 | RTS_I/2021 | 0 |  |  |  |  | POL1_0
|  | 4,609*1 |  | 4.609 |  |  |  | 0 |  |  |  |  | VV | 0
Díl: | 766 | Konstrukce truhlářské |  |  |  | 0 |  | 0 |  |  |  |  | DIL
36 | 766.1 | Podřezání jednokřídlých dveří š.600-800mm,přesun, zpětné zavěšení do zárubně,doplňky,detaily | kus | 19 |  | 0 | vlastní | 0 |  |  |  |  | POL1_0
|  | 10+9 |  | 19 |  |  |  | 0 |  |  |  |  | VV | 0
37 | 766.2 | Podřezání jednokřídlých dveří š.1600mm,přesun, zpětné zavěšení do zárubně,doplňky,detaily | kus | 1 |  | 0 | vlastní | 0 |  |  |  |  | POL1_0
|  | 1*1 |  | 1 |  |  |  | 0 |  |  |  |  | VV | 0
38 | 998766202R00 | Přesun hmot pro truhlářské konstr., výšky do 12 m | % | 1.45 |  | 0 | RTS_I/2021 | 0 |  |  |  |  | POL1_0
Díl: | 767 | Konstrukce zámečnické |  |  |  | 0 |  | 0 |  |  |  |  | DIL
39 | 767.1 | Přechodová podlahová lišta,AL, kotvení,doplňky,detaily,D+M | m | 16.8 |  | 0 | vlastní | 0 |  |  |  |  | POL1_0
|  | 0,8*(19)+1,6*1 |  | 16.8 |  |  |  | 0 |  |  |  |  | VV | 0
40 | 998767202R00 | Přesun hmot pro zámečnické konstr., výšky do 12 m | % | 1.95 |  | 0 | RTS_I/2021 | 0 |  |  |  |  | POL1_0
Díl: | 776 | Podlahy povlakové |  |  |  | 0 |  | 0 |  |  |  |  | DIL
41 | 776101121R0X | Provedení penetrace podkladu pod.povlak.podlahy, vč. dodávky penetr. laku | m2 | 392.212 |  | 0 | vlastní | 0 |  |  |  |  | POL1_0
|  | Podlahy: | [5 empty] | 0 |  |  |  |  | VV | 0
|  | linoleum:277,63*1 |  | 277.63 |  |  |  | 0 |  |  |  |  | VV | 0
|  | sokly linolea:0,06*230,1 |  | 13.806 |  |  |  | 0 |  |  |  |  | VV | 0
|  | koberec:96*1 |  | 96 |  |  |  | 0 |  |  |  |  | VV | 0
|  | sokly koberce:0,06*79,6 |  | 4.776 |  |  |  | 0 |  |  |  |  | VV | 0
42 | 776422120R0X | Napojení krytiny linoleum na stěnu čepc. těsněním | m | 230.1 |  | 0 | vlastní | 0 |  |  |  |  | POL1_0
|  | Podlahy: | [5 empty] | 0 |  |  |  |  | VV | 0
|  | linoleum: | [5 empty] | 0 |  |  |  |  | VV | 0
|  | sokly linolea:1*230,1 |  | 230.1 |  |  |  | 0 |  |  |  |  | VV | 0
43 | 776431010R00 | Montáž podlahových soklíků z koberc. pásů na lištu, vč. dodávky soklové lišty | m | 79.6 |  | 0 | RTS_I/2021 | 0 |  |  |  |  | POL1_0
|  | Podlahy: | [5 empty] | 0 |  |  |  |  | VV | 0
|  | koberec: | [5 empty] | 0 |  |  |  |  | VV | 0
|  | sokly koberce:1*79,6 |  | 79.6 |  |  |  | 0 |  |  |  |  | VV | 0
44 | 776521100RT1 | Lepení povlak.podlah z pásů PVC na lepidlo, pouze položení - PVC ve specifikaci | m2 | 277.63 |  | 0 | RTS_I/2021 | 0 |  |  |  |  | POL1_0
|  | Podlahy: | [5 empty] | 0 |  |  |  |  | VV | 0
|  | linoleum:277,63*1 |  | 277.63 |  |  |  | 0 |  |  |  |  | VV | 0
45 | 776572200R00 | Lepení povlakových podlah ze čtverců textilních, - koberec ve specifikaci | m2 | 96 |  | 0 | RTS_I/2021 | 0 |  |  |  |  | POL1_0
|  | Podlahy: | [5 empty] | 0 |  |  |  |  | VV | 0
|  | koberec:96*1 |  | 96 |  |  |  | 0 |  |  |  |  | VV | 0
46 | 776996110R00 | Napuštění povlakových podlah pastou | m2 | 291.436 |  | 0 | RTS_I/2021 | 0 |  |  |  |  | POL1_0
|  | Podlahy: | [5 empty] | 0 |  |  |  |  | VV | 0
|  | linoleum:277,63*1 |  | 277.63 |  |  |  | 0 |  |  |  |  | VV | 0
|  | sokly linolea:0,06*230,1 |  | 13.806 |  |  |  | 0 |  |  |  |  | VV | 0
47 | 771578011R00 | Spára podlaha - stěna, silikonem | m | 1.5 |  | 0 | RTS_I/2021 | 0 |  |  |  |  | POL1_0
|  | u prosklené stěny:1,5*1 |  | 1.5 |  |  |  | 0 |  |  |  |  | VV | 0
48 | 776.1 | Linoleum s PU,tl. 2,5mm,3000g/m2,útlum 6dB,C=85dB, protiskluz R9,barva modrá mramorovaná | m2 | 320.5796 |  | 0 | vlastní | 0 |  |  |  |  | POL1_0
|  | Specifikace viz technická zpráva a PD!!!: | [5 empty] | 0 |  |  |  |  | VV | 0
|  | Podlahy: | [5 empty] | 0 |  |  |  |  | VV | 0
|  | Začátek provozního součtu | [5 empty] | 0 |  |  |  |  | VV | 2
|  | linoleum:277,63*1 |  | 277.63 |  |  |  | 0 |  |  |  |  | VV | 2
|  | sokly linolea:0,06*230,1 |  | 13.806 |  |  |  | 0 |  |  |  |  | VV | 2
|  | Konec provozního součtu | [5 empty] | 0 |  |  |  |  | VV | 0
|  | 291,436*1,1 |  | 320.5796 |  |  |  | 0 |  |  |  |  | VV | 0
49 | 776.2 | Zátěžový koberec s nízkým vlasem,tl.7mm,čtverce, 500/500mm,4200g/m2,bitum.podložka,zátěž 33 | m2 | 110.8536 |  | 0 | vlastní | 0 |  |  |  |  | POL1_0
|  | Specifikace viz technická zpráva a PD!!!: | [5 empty] | 0 |  |  |  |  | VV | 0
|  | Podlahy: | [5 empty] | 0 |  |  |  |  | VV | 0
|  | Začátek provozního součtu | [5 empty] | 0 |  |  |  |  | VV | 2
|  | koberec:96*1 |  | 96 |  |  |  | 0 |  |  |  |  | VV | 2
|  | sokly koberce:0,06*79,6 |  | 4.776 |  |  |  | 0 |  |  |  |  | VV | 2
|  | Konec provozního součtu | [5 empty] | 0 |  |  |  |  | VV | 0
|  | 100,776*1,1 |  | 110.8536 |  |  |  | 0 |  |  |  |  | VV | 0
50 | 998776202R00 | Přesun hmot pro podlahy povlakové, výšky do 12 m | % | 0.78 |  | 0 | RTS_I/2021 | 0 |  |  |  |  | POL1_0
Díl: | 784 | Malby |  |  |  | 0 |  | 0 |  |  |  |  | DIL
51 | 784191201R00 | Penetrace podkladu hloubková 1x | m2 | 1618.51 |  | 0 | RTS_I/2021 | 0 |  |  |  |  | POL1_0
|  | stropy:373,63*1 |  | 373.63 |  |  |  | 0 |  |  |  |  | VV | 0
|  | stěny:3,8*(72,3+0,8+21,3+73,4+97,9+61,9) |  | 1244.88 |  |  |  | 0 |  |  |  |  | VV | 0
52 | 784195412R00 | Malba tekutá malířská, bílá, 2 x | m2 | 1618.51 |  | 0 | RTS_I/2021 | 0 |  |  |  |  | POL1_0
|  | stropy:373,63*1 |  | 373.63 |  |  |  | 0 |  |  |  |  | VV | 0
|  | stěny:3,8*(72,3+0,8+21,3+73,4+97,9+61,9) |  | 1244.88 |  |  |  | 0 |  |  |  |  | VV | 0
[11 empty] | 15 | 21
| Celkem |  |  |  |  | 0 |  |  |  |  | #REF! | #REF! | SUM

## VN+ON
Položkový soupis prací dodávek a služeb
S: |  | MENDELOVA UNIVERZITA V BRNĚ
O: |  | VÝMĚNA PODLAHOVÉ KRYTINY V OBJ. Q - II. ETAPA - 1. část
R: |  | Arch. stav. část
P.č. | Číslo položky | Název položky | MJ | množství | cena / MJ | celkem | Cen. soustava
| Ceník, kapitola | Poznámka uchazeče
Díl: | VN | Vedlejší náklady |  |  | 0
1 | 005124010R | Koordinační činnost | Soubor | 1 |  | 0 | RTS_I/2021
2 | 005121010R | Vybudování zařízení staveniště | Soubor | 1 |  | 0 | RTS_I/2021
Náklady spojené s případným vypracováním projektové dokumentace zařízení staveniště, zřízením přípojek energií k objektům zařízení staveniště, vybudování případných měřících odběrných míst a zřízení, případná příprava území pro objekty zařízení staveniště a vlastní vybudování objektů zařízení staveniště.
3 | 005121030R | Odstranění zařízení staveniště | Soubor | 1 |  | 0 | RTS_I/2021
Odstranění objektů zařízení staveniště včetně přípojek energií a jejich odvoz. Položka zahrnuje i náklady na úpravu povrchů po odstranění zařízení staveniště a úklid ploch, na kterých bylo zařízení staveniště provozováno.
Díl: | ON | Ostatní náklady |  |  | 0
4 | 1 | Vyčištění ploch, vč. naložení, odvozu a uložení materiálu na skládku, uvedení prostoru zařízení, staveniště do původního stavu, vyčištění | Soubor | 1 |  | 0 | Vlastní
5 | 005211080R | Bezpečnostní a hygienická opatření na staveništi | Soubor | 1 |  | 0 | RTS_I/2021
Náklady na ochranu staveniště před vstupem nepovolaných osob, včetně příslušného značení, náklady na oplocení staveniště či na jeho osvětlení, náklady na vypracování potřebné dokumentace pro provoz staveniště z hlediska požární ochrany (požární řád a poplachová směrnice) a z hlediska provozu staveniště (provozně dopravní řád).
6 | 2 | Plán organizace výstavby, koordinace s investorem a provozem areálu | Soubor | 1 |  | 0 | Vlastní
7 | 3 | Vypracování dokumentace skutečného provedení stavby dle SoD, platné legislativy, podmínek a, požadavků investora a uživatele a podmínek dotačního titulu. | hod | 13 |  | 0 | Vlastní
8 | 4 | Provedení veškerých měření a zkoušek, revizních zpráv apod. dle platné legislativy a dle SoD | Soubor | 1 |  | 0 | Vlastní
9 | 5 | Zajištění průzkumů, zkoušek, atestů, sond a revizí apod. uvedených v rozhodnutích a v projektové, dokumetnaci nezbytně nutných k provedení díla | Soubor | 1 |  | 0 | Vlastní
10 | 6 | Technická řešení rozdílů skutečně zjištěného stavu se stavem předpokládaným v PD, technická řešení, kolizí se skrytými konstrukcemi, které nemohl projektant předvídat (kolize se skrytými konstrukcemi apod.) | hod | 5 |  | 0 | Vlastní
11 | 7 | Uvedení všech povrchů dotčených stavbou do původního stavu | Soubor | 1 |  | 0 | Vlastní
12 | 8 | Fotodokumentace průběhu výstavby a dle specifikace uvedené SoD | Soubor | 1 |  | 0 | Vlastní
|  | CELKEM VN + ON |  |  | 0