## List1
Příloha č. 1 - Technická specifkace
číslo položky | samochodný postřikovač - technické parametry, závazné požadavky | splnění položky: dodavatelé vyplní žlutě podbarvená pole a uvedou splnění požadovaného parametru ve formátu ANO / NE | parametr položky: dodavatelé vyplní žlutě podbarvená pole a doplní, je-li to možné, konkrétní parametry, který nabízený přístroj má
1 | naftový 6-válcový motor o maximálním výkonu min. 160 kW | ANO / NE
2 | emisní norma TIER 5 | ANO / NE
3 | umístění motoru za kabinou stroje | ANO / NE
4 | objem palivové nádrže min. 200 l nafty | ANO / NE
5 | pohon všech kol s kontrolou trakce | ANO / NE
6 | systém řízení všech kol (ovládání přední nápravy, všech čtyř kol, krabí chod) | ANO / NE
7 | hydraulické nastavení rozchodu kol v rozsahu min. 225 - 260 cm | ANO / NE
8 | přední i zadní náprava hydropneumaticky odpružená | ANO / NE
9 | hydraulicky měnitelná světlá výška postřikovače s dosažením maximální světlé výšky min. 170 cm | ANO / NE
10 | rozhrnovače (děliče) porostu na všech kolech postřikovače | ANO / NE
11 | pneumatiky s rozměrem 380/90 R 50 až R 54 | ANO / NE
12 | objem nádrže pro postřikovou jíchu min. 4500 l opatřený ukazatelen aktuálního stavu kapaliny | ANO / NE
13 | čerpadlo s výkonem min. 400 l/min | ANO / NE
14 | proplachovací systém s proplachovací nádrží o objemu min. 500 l | ANO / NE
15 | postřikovací ramena o záběru 30 m, hydraulicky složitelná do transportní polohy postřikovače | ANO / NE
16 | možnost práce ve složeném stavu postřikovacích ramen | ANO / NE
17 | postřikovací ramena umístěná na paralelogramu na zadní části postřikovače | ANO / NE
18 | automatické zajištění ramen v transportní poloze | ANO / NE
19 | automatický regulační systém pro dodržení stanovené dávky postřikové jíchy v l/ha | ANO / NE
20 | automatické vedení výšky ramen nad porostem prostřednictvím minimálně 4 ultrazvukových senzorů | ANO / NE
21 | systém pro tlumení horizontálních nárazů a pohybů postřikovacích ramen | ANO / NE
22 | postřikový systém s vypínámín každé trysky samostatně podle GPS navigačního systému a to včetně antény přijímače GPS a ovládacího monitoru v kabině postřikovače | ANO / NE
23 | koncové části postřikovacích ramen jištěné proti nárazům | ANO / NE
24 | 3 násobný otočný držák trysek pro celý záběr postřikových ramen | ANO / NE
25 | kompletní sada trysek pro celý záběr postřikovače ISO F 110 - 05 (standardní tryska s plochou charakteristikou postřiku), barva červená, pracovní tlak 1,5 - 5 bar | ANO / NE
26 | kompletní sada trysek pro celý záběr postřikovače ISO F 110 - 06 (standardní tryska s plochou charakteristikou postřiku), barva šedá, pracovní tlak 1,5 - 5 bar | ANO / NE
27 | kompletní sada trysek pro celý záběr postřikovače ISO LD 110 - 03 (nízkoúletová tryska) barva modrá, pracovní tlak 1,5 - 5 bar | ANO / NE
28 | kompletní sada trysek pro celý záběr postřikovače ISO LD 110 - 05 (nízkoúletová tryska) barva hnědá, pracovní tlak 1,5 - 5 bar | ANO / NE
29 | kompletní sada trysek pro celý záběr postřikovače s více otvory (tryska pro aplikaci kapalných hnojiv) barva modrá, pracovní tlak 1,5 - 5 bar | ANO / NE
30 | LED osvětlení celého pracovního záběru ramen postřikovače | ANO / NE
31 | sada spodního plnění postřikovače vodou a samonasávání vodou, průtokoměr, filtrační systém | ANO / NE
32 | přetlaková kabina s filtrací vzduchu kategorie IV | ANO / NE
33 | pneumaticky odpružená sedačka řidiče | ANO / NE
34 | blatníky | ANO / NE
35 | maják oranžové barvy na střeše kabiny | ANO / NE
36 | zakrytování spodní strany stroje | ANO / NE
37 | filtrační systém v potrubí ramen | ANO / NE
38 | klimatizace a topení | ANO / NE
39 | ovládání funkcí postřikovače prostřednictvím multifunkčního joysticku | ANO / NE
40 | LED osvětlení na střeše kabiny | ANO / NE
41 | osvědčení a schválení pro provoz po pozemních komunikacích | ANO / NE
42 | maximální transportní rychlost postřikovače min. 40 km/h | ANO / NE
43 | transportní výška v nejvyšším bodě postřikovače max. 4 m | ANO / NE
44 | celková šířka postřikovače v transportní poloze max. 3 m | ANO / NE
45 | katalog náhradních dílů | ANO / NE
46 | návod k použití a údržbě v českém jazyce | ANO / NE
47 | proškolení obsluhy přímo při práci se strojem - pro min. 2 osoby na cca 2 hod | ANO / NE
48 | záruční doba na postřikovač a všechny jeho části min. 24 měsíců | ANO / NE
Dodavatel předloží jako součást své nabídky dokumenty prokazující splnění shora uvedených a potvrzených technických skutečností, jako jsou: dostupné firemní prospekty a/nebo internetové stránky výrobce, katalogové či technické listy apod. Takovéto dokumenty musí být předloženy v českém, slovenském, případně anglickém jazyce.