## technická specifikace - část 1
Příloha č. 1a - Technická specifikace pro část 1 veřejné zakázky
Požadované technické a funkční vlastnosti - nabídka dodavatele musí splňovat všechny níže uvedené parametry! | Nabídka dodavatele: Dodavatel vyplní žlutě podbarvená pole a uvede nabízený model a splnění požadovaného parametru ve formátu ANO / NE. Je-li to možné, doplní také konkrétní parametr nabízeného zařízení:
3D Biotiskárna
Nabízený model (uvést značku a model/typ): | dodavatel doplní značku a model/typ:………………
Maximální - Rozměr tištěného objektu: 130 mm x 80 mm x 100 mm | ANO / NE
Rozlišení mechanického posuvu v osách XY10 µm, v ose Z: 2,5 µm | ANO / NE
Technologie tisku-pneumatická extruze | ANO / NE
Zabudovaný kompresor nebo externí kompresor jako součástí dodávky. | ANO / NE
Počet tiskových hlav (pozic): 2 | ANO / NE
Vyměnitelné stříkačky plast a kov | ANO / NE
Teplotní režim tiskových hlav (minimální a maximální): 20°C až 130°C | ANO / NE
Čistota (sterilita) komory: HEPA filtr | ANO / NE
Zdroje světla pro plošné vytvrzování: 365nm a 405nm | ANO / NE
Vyhřívaná podložka: 25°C až 60°C | ANO / NE
Možnost tisku do Petriho misky, mikrotitrační destičky a na podložní sklíčko | ANO / NE
Konektivita: USB, SD karta | ANO / NE
Tisk ze souborů .stl, .obj, .thing, kompatibilní s G-kodem | ANO / NE
SW na obsluhu součástí dodání. | ANO / NE
Společené požadavky na předmět plnění:
Záruční doba 12 měsíců | ANO / NE
Doprava na místo určení a instalace a počáteční jednodenní zaškolení pro dva pracovníky, demonstrativní vytisknutí 3D modelu | ANO / NE
Dostupný záruční servis. | ANO / NE
Návod k použití a pokyny k údržbě v českém/anglickém jazyce. | ANO / NE
Dodavatel předloží jako součást své nabídky dokumenty prokazující splnění shora uvedených a potvrzených technických skutečností, jako jsou: dostupné firemní prospekty a/nebo internetové stránky výrobce, katalogové či technické listy apod. Takovéto dokumenty musí být předloženy v českém, slovenském, případně anglickém jazyce.