## technická specifikace
Příloha č. 1c - Technická specifikace pro část 3 veřejné zakázky
Požadované technické a funkční vlastnosti - nabídka dodavatele musí splňovat všechny níže uvedené parametry. | Nabídka dodavatele: Dodavatel vyplní žlutě podbarvená pole a uvede nabízený model a splnění požadovaného parametru ve formátu ANO / NE. Je-li to možné, doplní také konkrétní parametr nabízeného zařízení:
Naprašovačka kovů pro vzorky pro SEM mikroskopii
Nabízený model (uvést značku a model/typ): | dodavatel doplní značku a model/typ:……………..
naprašovací magnetronová hlava | ANO / NE
naprašování kovu v difuzním a přímém módu | ANO / NE
naprašování materiálů: Au, Au/Pd, Ag, Pt, Pt/Pd, Cu, Ni, Cu | ANO / NE
automatické čištění terčíku během naprašování | ANO / NE
dosažitelné vakuum < 7x10-3 mbar | ANO / NE
vnitřní komora vyjímatelná pro snadné čištění | ANO / NE
možnost automatického ventilování komory po ukončení procesu nebo ponechání vzorku ve vakuu | ANO / NE
možnost rychlé výměny terčíků bez nářadí | ANO / NE
naprašování automatické včetně čerpání vakua a jeho ventilace | ANO / NE
krycí sklo bezpečnostní | ANO / NE
držák vzorku nastavitelný dle velikosti vzorku | ANO / NE
možnost vyjmutí držáku pro velké vzorky | ANO / NE
průměrná doba přípravy vzorku max 5 minut | ANO / NE
velikost umístitelného vzorku až 80 mm | ANO / NE
rotační vývěva s výkonem min. 5 m3/hod s olejovým filtrem | ANO / NE
napájení - el.síť 240V
USB port pro stahování pracovních protokolů | ANO / NE
Společené požadavky na předmět plnění:
Záruční doba min 12 měsíců | ANO / NE
Doprava na místo určení. | ANO / NE
Dostupný záruční servis. | ANO / NE
Návod k použití a pokyny k údržbě v českém/anglickém jazyce. | ANO / NE
zprovoznění a zaškolení na místě: zaškolení k používání zařízení pro cca 5 osob v minimální délce 4 hodiny | ANO / NE
Dodavatel předloží jako součást své nabídky dokumenty prokazující splnění shora uvedených a potvrzených technických skutečností, jako jsou: dostupné firemní prospekty a/nebo internetové stránky výrobce, katalogové či technické listy apod. Takovéto dokumenty musí být předloženy v českém, slovenském, případně anglickém jazyce.