## List1
Příloha č. 1: Technická specifikace pro předmět plnění řásti 2 veřejné zakázky - CO2 inkubátor Účastník je povinen vyplnit všechna žlutě podbarvená pole
Popis minimální požadované technické a funkční specifikace Nabídky účastníků musí splňovat všechny níže uvedené parametry. Nabízený přístroj musí vyhovět minimálně zadavatelem stanovené požadované specifikaci. |  | Kritérium je splněno dle požadovaného parametru (dodavatel uvede souhlasný výrok "ANO") Vyjádřením "ANO" se rozumí fyzická přítomnost funkce nebo dílu v zařízení, popřípadě ostatních funkčních celcích, v celém rozsahu dle popisu daného dílu či funkce. Není přípustné, aby instalování jedné funkce nebo dílu fyzicky vylučovalo instalování a neomezenou funkčnost jiné požadované funkce či dílu. | Nabídka účastníka Účastník uvede splnění požadovaného parametru ověřitelným způsobem, např. popisem, konkrétním odkazem na technické listy, hardwarové nebo softwarové řešení, výkresy apod. Veškeré technické parametry uvedené v nabídce musí být ověřitelné z veřejně dostupných informačních zdrojů jako jsou dostupné firemní prospekty a/nebo internetové stránky výrobce.
Komerční název nabízeného produktu: |  | Vyplní dodavatel
Parametr č. | Popis parametru:
1 | Celkový objem alespoň 165 L |  | Vyplní dodavatel
2 | Rozměry - maximálně 90x72x72 (vxšxh) |  | Vyplní dodavatel
3 | Nerezový interiér |  | Vyplní dodavatel
4 | In-line plynový filtr |  | Vyplní dodavatel
5 | Alespoň 4-policový systém s minimálním objemem 120 L při čtyřech policích |  | Vyplní dodavatel
6 | Teplotní rozsah +4 - 50 °C |  | Vyplní dodavatel
7 | Teplotní stabilita při 37 °C min. ±0.1 °C |  | Vyplní dodavatel
8 | Návrat do původní teploty po 30 sec otevření dvířek <5 min |  | Vyplní dodavatel
9 | Rozsah CO2 - 0.1 - 20 % |  | Vyplní dodavatel
10 | Stabilita CO2 při 5 % CO2 min. ±0.1 % |  | Vyplní dodavatel
11 | Přesnost hladiny CO2 při 5 % CO2 min. ±0.3 % |  | Vyplní dodavatel
12 | Návrat do původní hladiny CO2 po 30 sec otevření dvířek <5 min |  | Vyplní dodavatel
13 | Dvojkanálový IR sensor CO2 |  | Vyplní dodavatel
14 | Vstupní tlak C02 v rozsahu 0.05 - 0.15 MPa |  | Vyplní dodavatel
15 | Nádoba na vodu o objemu alespoň 2.5 L |  | Vyplní dodavatel
16 | Možnost vysokoteplotní dezinfekce |  | Vyplní dodavatel
17 | Maximální teplota dezinfekce alespoň 180 °C |  | Vyplní dodavatel
18 | Spotřeba CO2 při hladině 5 % (bez otevření dvířek) <1 L/24 h |  | Vyplní dodavatel
19 | Alarmy pro vysokou/nízkou teplotu, CO2 a chyby provozu inkubátoru |  | Vyplní dodavatel
20 | Manuál k ovládání přístroje v českém nebo anglickém jazyce |  | Vyplní dodavatel
21 | Zaškolení obsluhy přístroje alespoň pro jednu osobu v délce 2 hodin |  | Vyplní dodavatel
22 | Záruční doba alespoň 24 měsíců |  | Vyplní dodavatel
|  | Podpis osoby oprávněné zavazovat účastníka: | ………………………………………………………
jméno, příjmení, funkce