## List1
Příloha č. 1: Technická specifikace pro předmět plnění části 1 veřejné zakázky - Chlazená centrifuga Účastník je povinen vyplnit všechna žlutě podbarvená pole
Popis minimální požadované technické a funkční specifikace Nabídky účastníků musí splňovat všechny níže uvedené parametry. Nabízený přístroj musí vyhovět minimálně zadavatelem stanovené požadované specifikaci. |  | Kritérium je splněno dle požadovaného parametru (dodavatel uvede souhlasný výrok "ANO") Vyjádřením "ANO" se rozumí fyzická přítomnost funkce nebo dílu v zařízení, popřípadě ostatních funkčních celcích, v celém rozsahu dle popisu daného dílu či funkce. Není přípustné, aby instalování jedné funkce nebo dílu fyzicky vylučovalo instalování a neomezenou funkčnost jiné požadované funkce či dílu. | Nabídka účastníka Účastník uvede splnění požadovaného parametru ověřitelným způsobem, např. popisem, konkrétním odkazem na technické listy, hardwarové nebo softwarové řešení, výkresy apod. Veškeré technické parametry uvedené v nabídce musí být ověřitelné z veřejně dostupných informačních zdrojů jako jsou dostupné firemní prospekty a/nebo internetové stránky výrobce.
Komerční název nabízeného produktu: |  | Vyplní dodavatel
Parametr č. | Popis parametru:
1 | Maximální objem min. 4 L (4 x 1000 mL) |  | Vyplní dodavatel
2 | Variabilita rotorů - výkyvné minimální maximum 5200xg (pro zkumavky od 0.2 mL po 1000 mL) |  | Vyplní dodavatel
3 | Variabilita rotorů - úhlové minimální maximum 22000xg (pro zkumavky od 0.2 mL po 1000 mL) |  | Vyplní dodavatel
4 | Víčka pro rotory proti úniku aerosolů |  | Vyplní dodavatel
5 | Autoklávovatelné adaptéry pro zkumavy |  | Vyplní dodavatel
6 | Nastavení intenzity rozběhu a brzdění 9/10 stupňů |  | Vyplní dodavatel
7 | Chlazení v rozsahu -10 až +40 °C |  | Vyplní dodavatel
8 | Možnost rychlého předchlazení s možností předem programovat čas a teplotu |  | Vyplní dodavatel
9 | Průběžné chlazení vzorku při neotevřené centrifuze |  | Vyplní dodavatel
10 | Funkce pro přesný chladící výkon a optimalizovanou spotřebu energie |  | Vyplní dodavatel
11 | Přístupová výška max 85 cm |  | Vyplní dodavatel
12 | Uzavírání víka lehkým dotekem |  | Vyplní dodavatel
13 | Možnost kombinovat alespoň dva různé druhy adapter/zkumavky na rotor |  | Vyplní dodavatel
14 | Možnost trvalé centrifugace a krátkodobého roztočení |  | Vyplní dodavatel
15 | Automatické rozpoznání rotoru a nerovnováhy rotoru |  | Vyplní dodavatel
16 | Nízká hlučnost - max. 60 dB |  | Vyplní dodavatel
17 | Výkyvný rotor 4 x 1000 mL - aerosol těsná víka pro výkyvný rotor |  | Vyplní dodavatel
18 | Adaptéry na typ zkumavek Falkon 50 mL (min. 36 zkumavek) |  | Vyplní dodavatel
19 | Adaptéry na typ zkumavek Falkon 15 mL (min. 68 zkumavek) |  | Vyplní dodavatel
20 | Adaptér na destičky (MTT, PCR) min. 20/rotor |  | Vyplní dodavatel
21 | Zaškolení obsluhy přístroje alespoň pro jednu osobu v délce 2 hodin |  | Vyplní dodavatel
22 | Adaptér na destičky (DWT) min. 4/rotor |  | Vyplní dodavatel
23 | Manuál k ovládání přístroje v českém nebo anglickém jazyce |  | Vyplní dodavatel
24 | Záruční doba alespoň 24 měsíců |  | Vyplní dodavatel
|  | Podpis osoby oprávněné zavazovat účastníka: | ………………………………………………………
jméno, příjmení, funkce