## technická specifikace
Příloha č. 1 - technická specifikace (nabízené zařízení musí splňovat minimálně následující kritéria):
Maloparcelní secí stroj pro přesný výsev polních plodin s aplikátorem hnojiv
Požadované technické a funkční vlastnosti maloparcelního secího stroje pro přesný výsev polních plodin (nabídka musí splňovat všechny níže uvedené parametry): | Dodavatel vyplní žlutě podbarvená místa a u každé uvedené položky tabulky potvrdí nabízené technické parametry zařízení tím, že u požadavků uvede ANO/NE, tzn., zda položka splňuje nebo nesplňuje tento požadavek.
Nabízený model (uvést značku a model/typ): | dodavatel doplní značku a model/typ
rám secího stroje o šířce 3,00 m s 3-bodovým uchycením, vybavený 6 výsevními jednotkami s variabilním mechanickým nastavením meziřádkové vzdálenosti po 25 mm v rozmezí 30 - 100 cm; umožňující založení parcel se 4 řádky nebo 2x3řádky, rám vybavený obrysovými, brzdovými a směrovými světly, zásuvka 12 V (7 pin) | ANO / NE
hydraulické znamenáky pro levou i pravou stranu | ANO / NE
mechanická převodovka pro nastavení vzdálenosti semen v řádku, s odchylkou nastavení max. 1 %, vybavená ukazatelem nastavení | ANO / NE
centrální rozdělovač (2 ks) s elektrickým ovládáním násypek o průměru min. 50 mm (trychtýře; 2 ks) vybavený distribučním kuželem z nerezavějící oceli (2 ks) | ANO / NE
zásobníky na osivo ke každé výsevní jednotce pro kontinuální výsev (6 ks, objem min. 5 l) | ANO / NE
distribuční hlava (4-řádková) z nerezavějící oceli - 1 ks | ANO / NE
distribuční hlava (3-řádková) z nerezavějící oceli - 2 ks | ANO / NE
senzory pro kontrolu výsevu (počítání osiva) umístěné na vývodu každé výsevní jednotky (6 ks) | ANO / NE
výměník osiva pro kontrolu plnění (6ks), výsev a vyprazdňování osiva vybavený předzásobníkem pro přesný výsev, se zásobníkem na přebytečné osivo a vakuovým odsáváním osiva | ANO / NE
výsevní jednotka s ocelovým rámem, s max. šířkou 40 cm, vhodná pro výsev kukuřice, slunečnice, cukrové řepy a dalších plodin vysévaných na konečnou vzdálenost, vybavená dvojdisky, s bočními přítlačnými koly, se zadním přítlačným kolem (V typ), s kontrolou výsevu, s přítlakem min. 120 kg, se středovým přítlačným kolem o průměru max. 300 mm, s předním řezacím kotoučem (coltrem) - celkem 6 ks | ANO / NE
možnost deaktivace 2 výsevních jednotek při změně výsevu z 6 na 4 řádky, při deaktivaci musí být možné vypnout vakuum | ANO / NE
řidící jednotka pro přesný výsev s možností uložení údajů z počítadla osiva, s možností nastavení času pro zdvih násypky, otvírání a zavírání klapek, odsávání a délku parcel, s USB připojením, terminál vybavený barevným displejem, vodě a prachu-odolný | ANO / NE
pojezdové kolo vybavené senzorem, který snímá polohu secího stroje | ANO / NE
manipulační plocha pro obsluhu (platforma)- max. šířka 2,6 m, vybavená bezpečnostním zábradlím s oporou pro nohy, délka platformy min. 1 m, sedadlo (1 ks) mechanicky nastavitelné s bezpečnostním pásem | ANO / NE
výsevní kotouče pro kukuřici - průměr otvorů 4,5 mm (14 - 20 cm vzdálenost rostlin) 4 ks | ANO / NE
výsevní kotouče pro slunečnici - průměr otvorů 2,5 mm (19 - 30 cm vzdálenost rostlin) 4 ks | ANO / NE
výsevní kotouče pro cukrovou řepu - průměr otvorů 2,0 mm (6 - 18 cm vzdálenost rostlin) 6 ks | ANO / NE
Požadované technické a funkční vlastnosti aplikátoru hnojiv (nabídka musí splňovat všechny níže uvedené parametry): | Dodavatel vyplní žlutě podbarvená místa a u každé uvedené položky tabulky potvrdí nabízené technické parametry zařízení tím, že u požadavků uvede ANO/NE, tzn., zda položka splňuje nebo nesplňuje tento požadavek.
pásová hlava pro bezezbytkovou aplikaci mikrogranulátů a hnojiv pro 6-řádků s elektrickou převodovkou, mechanickým vyrovnáním sklonu a násypkou (trychtýřem) o průměru min 70 mm vybavenou distribučním kuželem z nerezavějící oceli | ANO / NE
centrální rozdělovač z nerezové oceli a elektrickým pohonem pro pásovou hlavu | ANO / NE
distribuční hlava z nerazavějící oceli pro 6 řádků | ANO / NE
distribuční hlava z nerazavějící oceli pro 4 řádky | ANO / NE
rozvody mikrogranulátu od pásové hlavy k secím botkám pro 4 řádky a pro 6 řádků | ANO / NE
centrální zásobník na hnojivo, s rámem a 6 ks manuálně nastavitelných dvojdisků pro aplikaci hnojiva pod patu při různé meziřádkové vzdálenosti (40-75 cm) | ANO / NE
mechanická převodovka s ozubenými koly a řetězy pro nastavení dávky hnojiva | ANO / NE
Společné požadavky na předmět plnění:
záruční doba 24 měsíců (servisní práce po dobu záruční doby zdarma) | ANO / NE
doprava do místa plnění a balení stroje | ANO / NE
řádné uvedení stroje do provozu, vč. provedení zkušebního provozu, zaškolení obsluhy - 6 osob, a to v rozsahu min. 8 hodin | ANO / NE
dodání návodu k obsluze stroje v českém jazyce | ANO / NE
předání záručních listů a technické dokumentace (vč. katalogu náhradních dílů) | ANO / NE
Dodavatel jako součást nabídky předloží zadavateli doklady prokazující splnění výše uvedených a potvrzených parametrů, jako jsou: dostupné firemní prospekty a/nebo internetové stránky výrobce a/nebo katalogové či technické listy. Takovéto dokumenty musí být předloženy v českém, slovenském případně anglickém jazyce.