## List1
Příloha technická specifikace pro část 1. Účastník je povinen vyplnit všechna žlutě podbarvená pole
Popis minimální požadované technické a funkční specifikace Nabídky účastníků musí splňovat všechny níže uvedené parametry. Nabízený přístroj musí vyhovět minimálně zadavatelem stanovené požadované specifikaci. |  | Kritérium je splněno dle požadovaného parametru (dodavatel uvede souhlasný výrok "ANO"), dodavatel může přidat i přesný parametr nabízeného přístroje nebo odkaz na ověřitelný zdroj Vyjádřením "ANO" se rozumí fyzická přítomnost funkce nebo dílu v zařízení, popřípadě ostatních funkčních celcích, v celém rozsahu dle popisu daného dílu či funkce. Není přípustné, aby instalování jedné funkce nebo dílu fyzicky vylučovalo instalování a neomezenou funkčnost jiné požadované funkce či dílu.
Analyzátor amoniaku
Komerční název nabízeného produktu: |  | Vyplní dodavatel
Parametr č. | Popis parametru:
1 | Provozní teplota: 15 až 35°C | ANO/NE
2 | Přesnost: min. ±1% v rozsahu od 0,5 do 150 mg/m3, ±0,4 ppb v rozsahu do 500 ppb | ANO/NE
3 | Potřebný čas vzorkování pro presnost ±1%: max 120 s | ANO/NE
4 | Objem nasávaného plynu: max. 0,6 l/min | ANO/NE
5 | Nulová línie: méně než 1ppb | ANO/NE
6 | Užívatelský rozsah: 0,05 až 100 ppm/ 0,1 až 150 mg/m3 | ANO/NE
7 | Minimální detekční hodnota: 1 ppb | ANO/NE
Notebook k vyhodnocování dat
1 | Procesor: PassMark – CPU Mark min. 9 500, 64 bit, min. 4 fyzické jádra CPU, min. 2,4 - 4,2 GHz | ANO/NE
2 | Grafická karta: PassMark – GPU Mark min. 2 500 | ANO/NE
3 | Typ displeje: antireflexní, IPS | ANO/NE
4 | Rozlišení displeje: min. 1920 × 1080 px | ANO/NE
5 | Úhlopříčka displeje: min. 15,6" - max. 17,3" | ANO/NE
6 | Grafické výstupy: min. 1x HDMI | ANO/NE
7 | HDD: min. 1 TB | ANO/NE
8 | SSD: min. 512 GB | ANO/NE
9 | Konektivita: min. 2x USB 3.2 (type A) nebo vyšší (neustále pod napájením), RJ-45, WiFi, min. 1x USB 3.2 Gen 1 Type-C nebo vyšší, podpora DisplayPort, RJ-45 (10/100/1000 Mb/s) | ANO/NE
10 | Operační systém: předinstalovaný OEM operační systém Windows (nutné jako podkladová licence pro Campus Agreement) | ANO/NE
11 | Operační paměť: min. 16 GB DDR4 | ANO/NE
12 | Klávesnice: česká, podsvícená se samostatnou integrovanou numerickou částí | ANO/NE
13 | Webkamera: min. HD rozlišení | ANO/NE
14 | Hmotnost: max. 2,8 Kg | ANO/NE
15 | Záruka: min. 24 měsíců | ANO/NE
Podpis osoby oprávněné zavazovat účastníka:
…..................................
jméno, funkce