## NTB
Příloha č. 1 - Technická specifikace
Dodavatel musí vyplnit všechna žlutě podbarvená pole. Dodavatel musí rovněž uvést i nabídkovou cenu za kus. Dodavatel uvede skutečnou hodnotu příslušného parametru, tj. nabízené technické parametry zařízení. V řádcích s nevyčíslitelnými parametry uvede dodavatel ANO/NE, tzn., zda zařízení splňuje nebo nesplňuje tento požadavek. Nesplnění kteréhokoliv parametru je důvodem k vyloučení účastníka z další účasti ve veřejné zakázce.
NÁZEV | POŽADOVANÉ PAMAMETRY |  | KONKRÉTNÍ PARAMETRY NABÍZENÉHO ZAŘÍZENÍ | NABÍZENÉ ZAŘÍZENÍ | Jednotková cena Kč bez DPH | Kusy | Cena v Kč bez DPH celkem | Částka DPH v Kč | Cena v Kč včetně DPH celkem
| PARAMETR | POŽADOVANÁ HODNOTA |  | (VÝROBCE A PŘESNÝ TYP)
Mobilní terminál s integrovanou čtečkou čárových kódů | maximální přípustná cena za ks | 17 000 Kč bez DPH |  |  |  | 31 | 0 | 0 | 0
| funkce | mobilní terminál s integrovanou čtečkou čárových kódů
| operační systém | Android 8 (Oreo) a vyšší
| snímač čárového kódu | laserový 2D
| procesor | min.1.8 GHz octa-core
| pamět | min. 2 GB RAM / 16 GB Flash
| diplej | plně kapacitní multi-touch
| rozlišení | Full HD (1280 × 720)
| fotoaparát | 13 mpx
| WLAN | 802.11 a/b/g/n/ac
| WLAN security | 802.1x, TKIP, AES, PEAPv1, EAP-TLS, EAP-TTLS
| WWAN | GSM/EDGE, UMTS/HSPA, FDD-LTE, TDD-LTE
| baterie | Li-Ion, 4000 mAh
| BT | min. 4.2
| NFC | ano
| voděodolnost | IP64
| pistolové držení | ano
| lokalizace | EN/CZ
| jazyk | EN/CZ
| CZ servis | ano
| CZ podpora | ano
| kompatibilita | mAsset Mobile (https://www.kctdata.cz/masset)
| záruka | min. 24 měsíců
[5 empty] | Celkem Kč: |  | 0 | 0 | 0
VŠEOBECNÉ POŽADAVKY
Zachování totožné (nebo lepší) hardwarové konfigurace v rámci záručních oprav |  |  | ANO / NE
Ke všem zařízením budou dodány napájecí kabely a nabíječky určené pro CZ |  |  | ANO / NE
Dodavatel provede v souvislosti s dodávkou následnou ekologickou likvidaci veškerého obalového materiálu, odběr obalového materiálu bude proveden bezprostředně po dodání zboží, popř. po vzájemné dohodě jindy |  |  | ANO / NE