## 34" Monitor
Technické požadavky
Dodavatel musí vyplnit všechna žlutě podbarvená pole. Dodavatel musí rovněž uvést i nabídkovou cenu za kus u každé položky. Dodavatel uvede skutečnou hodnotu příslušného parametru, tj. nabízené technické parametry zařízení. V řádcích s nevyčíslitelnými parametry uvede dodavatel ANO/NE, tzn., zda zařízení splňuje nebo nesplňuje tento požadavek. Nesplnění kteréhokoliv parametru je důvodem k vyloučení účastníka z další účasti ve veřejné zakázce.
NÁZEV | POŽADOVANÉ PAMAMETRY |  | KONKRÉTNÍ PARAMETRY NABÍZENÉHO ZAŘÍZENÍ | NABÍZENÉ ZAŘÍZENÍ | Jednotková cena Kč bez DPH | Kusy | Cena v Kč bez DPH celkem | Částka DPH v Kč | Cena v Kč včetně DPH celkem
| PARAMETR | POŽADOVANÁ HODNOTA |  | (VÝROBCE A PŘESNÝ TYP)
34" Monitor | Maximální přípustná cena | 16 500 Kč bez DPH |  |  |  | 1 | 0 | 0 | 0
| Viditelná uhlopříčka | min. 34"
| Technologie | QLED
| Rozlišení | min. 3440 × 1440 px
| Obnovovací frekvence | min. 100 Hz
| Jas | min. 300 cd/m2
| Odezva | max. 5 ms
| Poměr stran | 21:09
| Výškově stavitelné | ano
| Reproduktory | integrované
| VESA kompatibilní | VESA 100x100
| USB | min. 1x USB 3
| Vstupy | HDMI, DisplayPort, Thunderbolt
| Konstrukce monitoru | prohnutá
| Power Delivery | ano
| Záruka | min. 24 měsíců
[5 empty] | Celkem Kč: |  | 0 | 0 | 0
VŠEOBECNÉ POŽADAVKY
Zachování totožné (nebo lepší) hardwarové konfigurace v rámci záručních oprav |  |  | ANO / NE
Ke všem zařízením budou dodány napájecí kabely |  |  | ANO / NE
Dodavatel provede v souvislosti s dodávkou následnou ekologickou likvidaci veškerého obalového materiálu, odběr obalového materiálu bude proveden bezprostředně po dodání zboží, popř. po vzájemné dohodě jindy |  |  | ANO / NE
0