## StolniPC
Technické požadavky
Dodavatel musí vyplnit všechna žlutě podbarvená pole. Dodavatel musí rovněž uvést i nabídkovou cenu za kus u každé položky. Dodavatel uvede skutečnou hodnotu příslušného parametru, tj. nabízené technické parametry zařízení. V řádcích s nevyčíslitelnými parametry uvede dodavatel ANO/NE, tzn., zda zařízení splňuje nebo nesplňuje tento požadavek. Nesplnění kteréhokoliv parametru je důvodem k vyloučení účastníka z další účasti ve veřejné zakázce.
NÁZEV | POŽADOVANÉ PAMAMETRY |  | KONKRÉTNÍ PARAMETRY NABÍZENÉHO ZAŘÍZENÍ | NABÍZENÉ ZAŘÍZENÍ | Jednotková cena Kč bez DPH | Kusy | Cena v Kč bez DPH celkem | Částka DPH v Kč | Cena v Kč včetně DPH celkem
| PARAMETR | POŽADOVANÁ HODNOTA |  | (VÝROBCE A PŘESNÝ TYP)
Stolní PC | Maximální přípustná cena | 22 000 Kč bez DPH |  |  |  | 5 | 0 | 0 | 0
| grafický apaptér | integrované HD provedení s možností rozšíření na dedikovanou
| procesor | PassMark – CPU Mark min. 10 200, 64 bit, počet jader CPU min. 6
| RAM | min. 16 GB s možností rozšíření až na min. 32 GB
| SSD | min. 500 GB s možností rozšíření o HDD (3,5")
| porty | min. 4x USB 3.0 nebo vyšší a min 8x USB celkem přístupné uživateli bez potřeby otevření case PC, RJ-45 (min. 1 Gb), 3,5 mm stereo jack, min. 1 HDMI, min. 1x DP
| síťové vlastnosti | podpora PXE a WOL
| vlastnosti BIOSu/UEFI | replikace nastavení, možnost uzamčení, možnost vyvolání boot menu po startu
| pozice | min. 2x 2,5" a min. 2x 3,5“
| zdroj | min. 180 W
| sloty | min. 1x PCI Express x1, min. 1x PCI Express x16 (min. v3.0)
| záruka | min. 24 měsíců
| Ostatní | Součástí balení kompatibilní klávesnice (USB) a myš (USB)
[5 empty] | Celkem Kč: |  | 0 | 0 | 0
VŠEOBECNÉ POŽADAVKY
Zachování totožné (nebo lepší) hardwarové konfigurace v rámci záručních oprav |  |  | ANO / NE
Ke všem zařízením budou dodány napájecí kabely |  |  | ANO / NE
Dodavatel provede v souvislosti s dodávkou následnou ekologickou likvidaci veškerého obalového materiálu, odběr obalového materiálu bude proveden bezprostředně po dodání zboží, popř. po vzájemné dohodě jindy |  |  | ANO / NE
Všechna dodaná zařízení a příslušenství musí být plně kompatibilní |  |  | ANO / NE