## Příloha č. 1a
Příloha č. 1a - Technická specifikace por část 1 VZ: Tkáňový procesor
Účastník je povinen vyplnit všechna žlutě podbarvená pole
Komerční název nabízeného zařízení - existuje-li:
Popis minimální požadované technické a funkční specifikace Nabídky účastníků musí splňovat všechny níže uvedené parametry. Nabízený přístroj musí vyhovět minimálně zadavatelem stanovené požadované specifikaci. |  | Splnění daného parametru - dodavatel uvede výrok "ANO / NE" dle skutečnosti a doplní, je-li to u daného parametru možné, přesný parametr nabízeného zařízení nebo odkaz na ověřitelný zdroj.
Parametr č. | Popis parametru: | Nabídka dodavatele:
1 | Přístroj musí umožňovat automatizovanou přípravu vzorků pro elektronovou a světelnou mikroskopii. | ANO/NE
2 | Přístroj musí umožňovat použití alespoň 24 pozic na reagencie v jednom cyklu pro vzorky pro elektronovou mikroskopii. | ANO/NE
3 | Přístroj musí umožňovat použití alespoň 12 pozic na reagence v jednom cyklu pro vzorky pro světelnou mikroskopii. | ANO/NE
4 | Objem pro reagence v jedné pozici musí být alespoň 20 ml. | ANO/NE
5 | Každá lahvička v pozici musí mít automatický uzávěr pro uzavření během nepoužívání této pozice. | ANO/NE
6 | Ovládání teploty v procesní komoře musí být minimálně od +4°C do alespoň +60°C. | ANO/NE
7 | Přístroj musí umožňovat předehřátí nebo předchlazení reagencí před aplikací na vzorky. | ANO/NE
8 | Přístroj musí umožňovat uložení a vytvoření alespoň 50 programů. | ANO/NE
9 | Přístroj musí umožňovat promíchávání během přípravy vzorků. | ANO/NE
10 | Přístroj má funkci odloženého startu. | ANO/NE
11 | Přístroj má funkci načasování dokončení procesu. | ANO/NE
12 | Přístroj musí mít bezpečnostní kryt karuselu. | ANO/NE
13 | Komora reagencí musí mít odsávání vzduchu. | ANO/NE
14 | Součástí dodávky musí být spotřební materiál nutný k provozu procesoru mimo chemikálie. | ANO/NE
15 | Vzorky připravené zařízením musí být možné použít v obvyklých následných krocích přípravy jako je sušení ke kritickému bodu CO2. | ANO/NE
16 | Zajištění školení uživatelského ovládání v rozsahu min. 4 hodin pro cca 5 osob, během školení bude rovněž proveden zkušební provoz zařízení. | ANO/NE
17 | Dodání veškeré související technické dokumentace: návody k obsluze i údržbě zařízení (manuály) v českém nebo anglickém jazyce v elektronické podobě | ANO/NE
18 | Záruční doba - minimálně 12 měsíců. | ANO/NE
Dodavatel předloží jako součást své nabídky dokumenty prokazující splnění shora uvedených a potvrzených technických skutečností, jako jsou: dostupné firemní prospekty a/nebo odkaz na internetové stránky výrobce, katalogové či technické listy apod. Takovéto dokumenty musí být předloženy v českém, slovenském, případně anglickém jazyce.