## Modulární síťové prvky
Příloha č. 1 - Technická specifikace
Dodavatel musí vyplnit všechna žlutě podbarvená pole.
SPOLEČNÉ POŽADAVKY |  |  |  | SPLNĚNÍ PARAMETRŮ V PODÁVANÉ NABÍDCE (ANO/NE)
U nabízeného zboží musí být v databázi výrobce zadavatel veden jako první majitel a uživatel zboží. Dodavatel je povinen, pokud ho o to zadavatel požádá, doložit oficiální písemné potvrzení lokálního zastoupení výrobce o všech dodávaných zařízeních, že jsou určena pro evropský trh a zadavatele, včetně uvedení sériových čísel všech dodávaných zařízení.
Software i hardware musí být dodán zcela nový, plně funkční, nikdy předtím nepoužívaný, nerozbalený a kompletní (včetně příslušenství).
Dodávka musí obsahovat veškeré potřebné licence bez časového omezení pro splnění požadovaných vlastností, parametrů a plnou funkčnost dodaného řešení.
Na nabízené zboží platí plná záruka.
Všechna nabízená zařízení musí být mezi sebou plně kompatibilní.
Dodavatel je povinen zajistit zadavateli přistup k dokumentaci výrobce zařízení a znalostní bázi, kterou výrobce v rámci své podpory poskytuje.
Dodavatel poskytne zadavateli po dobu trvání podpory všechny relevantní softwarová vydání a verze software nabízené výrobcem tak, aby dodané řešení vyhovovalo zadání zadavatele a fungovalo bez závad. Dodavatel se zároveň zavazuje informovat zadavatele o nových verzích software a funkčnostech, které mohou rozšiřovat dodané řešení způsobem, který zadavatel shledá ve shodě s potřebami dalšího rozvoje dodaného řešení. Dodavatel se dále zavazuje získat potřebné softwarové produkty legálním způsobem za podmínek stanovených výrobcem zařízení.
Maximální cena za tuto dodávku činí celkem 3 719 008 Kč bez DPH.
NÁZEV | CELKOVÝ POČET KUSŮ | POŽADOVANÉ PARAMETRY |  | KONKRÉTNÍ PARAMETRY NABÍZENÉHO ZAŘÍZENÍ | NABÍZENÉ ZAŘÍZENÍ | CENA ZA KUS V KČ BEZ DPH | CENA ZA NABÍZENÝ POČET KUSŮ V KČ BEZ DPH
|  | FUNKCIONALITA / VLASTNOST | MINIMÁLNÍ POŽADOVANÁ HODNOTA |  | (VÝROBCE A PŘESNÝ TYP)
Modulární L3 switch | 2 | Typ zařízení: | Modulární L3 switch. |  |  |  | 0
|  | Provedení: | Do 19” racku. Velikost max. 12 RU.
|  | Metalické porty s rychlostmi 10/100/1000 Mbit/s a konektory RJ-45: | Minimálně 48 portů.
|  | Metalické SmartRate porty s rychlostmi 1/2,5/5 Gbit/s a konektory RJ-45: | Minimálně 48 portů.
|  | Porty s rychlostmi 10/25 Gbit/s a rozhraními SFP28 pro vložný modul: | Minimálně 96 portů.
|  | Porty s rychlostmi 40/100 Gbit/s a rozhraními QSFP28 pro vložný modul: | Minimálně 12 portů.
|  | Volné pozice pro linkové karty: | Po osazení switche požadovanými komponentami zůstanou volné min. 2 pozice pro budoucí rozšíření.
|  | Přepínací propustnost switche na slot: | Minimálně 2,4 Tb/s.
|  | Celkový paketový výkon switche: | Minimálně 10 Gp/s.
|  | Velikost paketového bufferu pro 10/25 Gbit/s a 40/100 Gbit/s karty: | Minimálně 32 MB.
|  | Napájecí zdroje: | Min. 3 interní AC hot swap zdroje, které poskytují N+1 redundanci.
|  | Možnost použít linkové karty s PoE+ (IEEE 802.3at): | Ano.
|  | Dostupný příkon pro PoE+: | Minimálně 2,6 kW.
|  | Ventilátory: | Redundantní vyměnitelné hot swap.
|  | Podpora virtualizace funkcí dvou switchů: | Dvojice se chová jako jedno zařízení pro funkce linkové agregace. Zároveň se dvojice chová jako jedna L3 výchozí brána pro podřízená zařízení.
|  | Virtualizace dvou switchů je realizována: | Přes standardní ethernetové porty, což umožní realizovat virtualizaci na velkou vzdálenost v dosahu ethernetových portů.
|  | Seskupení portů: | IEEE 802.3ad mezi různými prvky stohu (Multichassis LAG).
|  | Počet seskupení portů napříč prvky stohu: | Minimálně 256.
|  | Možnost synchronizace konfigurace v rámci dvou virtualizovaných switchů: | Ano.
|  | Podpora jumbo rámců: | Ano, včetně velikosti 9k.
|  | Podpora linkové agregace IEEE 802.1AX: | Ano.
|  | Konfigurovatelné rozkládání LACP zátěže podle L2, L3 a L4: | Ano.
|  | Počet LACP skupin/linek ve skupině: | Minimálně 256/16.
|  | Minimální počet záznamů v tabulce MAC adres: | Minimálně 32 000.
|  | Minimální počet záznamů v tabulce ARP: | Minimálně 45 000.
|  | Protokol pro definici šířených VLAN: | Minimálně MVRP.
|  | Podpora VLAN podle IEEE 802.1Q: | Minimálně 4 000 aktivních VLAN.
|  | VLAN translace: | Překlad 802.1Q tagů na trunk portu.
|  | Multiple Spanning Tree podle IEEE 802.1s: | Ano.
|  | STP instance per VLAN s 802.1Q tagováním BPDU (např. PVST+): | Ano.
|  | Detekce protilehlého zařízení: | Minimálně pomocí LLDP a rozšíření LLDP-MED.
|  | Detekce jednosměrnosti optické linky (např. UDLD): | Ano.
|  | DHCP server: | Ano.
|  | DHCP relay pro IPv4 a IPv6: | Ano.
|  | Podpora NTPv4 pro IPv4 a IPv6 včetně VRF a MD5 autentizace: | Ano.
|  | Funkce mDNS brány pro distribuci a filtraci multicast služeb napříč IP subnety: | Ano.
|  | Statické směrování IPv4 a IPv6: | Ano.
|  | Počet IPv4 záznamů ve směrovací tabulce: | Minimálně 60 000.
|  | Počet IPv6 záznamů ve směrovací tabulce: | Minimálně 60 000.
|  | Dynamické směrování OSPFv2, OSPFv3 včetně podpory BFD: | Ano.
|  | Dynamické směrování BGP a MP-BGP včetně podpory BFD: | Ano.
|  | Podpora směrovacího protokolu RIP a RIPng: | Ano.
|  | OSPFv2 autentizace: | Ano.
|  | Podpora Layer-3 routed port: | Ano.
|  | Podpora virtuálních směrovacích instancí (VRF): | Ano, minimálně 256.
|  | IGMP v2 a v3, IGMP snooping: | Ano.
|  | MLD v1 a v2, MLD snooping: | Ano.
|  | Směrování multicastu: | Minimálně PIM-DM, PIM-SM, PIM6-SM, MSDP.
|  | Hardwarová podpora IPv4 a IPv6 ACL: | Ano.
|  | ACL definice na základě skupiny fyzických portů: | Ano.
|  | IN a OUT ACL aplikovatelný na interface, LAG, VLAN: | Ano.
|  | BPDU a Root guard: | Ano.
|  | DHCP snooping pro IPv4 a IPv6: | Ano.
|  | HW ochrana proti zahlcení portu (broadcast/multicast/icmp): | Ano, nastavitelná minimálně na kb/s a p/s.
|  | 802.1X ověřování včetně více současných uživatelů na port: | Ano, minimálně 32 uživatelů/port.
|  | Konfigurovatelná kombinace pořadí postupného ověřování zařízení na portu: | Ano, minimálně IEEE 802.1x, MAC adresou.
|  | 802.1X s podporou odlišných Preauth VLAN, Fail VLAN a Critical VLAN: | Ano.
|  | Dynamické zařazování do VLAN a přidělení QoS podle RFC 4675: | Ano.
|  | Podpora IPv6 RA Guard: | Ano.
|  | IP source guard případně dynamic IP lockdown: | Ano.
|  | Podpora Dynamic ARP protection: | Ano.
|  | Port security: | Ano.
|  | Konfigurovatelná ochrana control plane (CoPP) před DoS útoky na CPU: | Ano.
|  | Podpora IPv4 a IPv6 QoS: | Ano.
|  | Podpora service insertion včetně technologie VXLAN: | Ano.
|  | Podpora BGP EVPN s využítím VXLAN: | Ano.
|  | Podpora tunelování uživatelského provozu pomocí L2 GRE tunelů či VXLAN - schopnost izolovat více koncových zařízení na jednom portu do unikátních tunelů a signalizovat do zařízení na druhém konci tunelu název či obsah bezpečnostní politiky, která má být na konec tunelu aplikována: | Ano.
|  | Přiřazení koncového zařízení do tunelu na základě výsledku autorizace: | Ano.
|  | Podpora REST API pro automatizaci nastavení sítě: | Ano
|  | Podpora skriptování v jazyce Python – lokální interpret jazyka v přepínači: | Ano.
|  | Integrovaný nástroj na odchyt paketů: | Např. WireShark nebo ekvivalentní.
|  | Interpretace uživatelských skriptů monitorujících definované parametry síťového provozu s možností automatické reakce na události: | Ano.
|  | Interní úložiště dat pro sběr provozních dat a pokročilou diagnostiku zařízení: | Ano, s kapacitou minimálně 30 GB.
|  | OoB management port s podporou ethernetu: | Ano, minimálně 1x RJ-45.
|  | Konfigurace zařízení v člověku čitelné textové formě: | Ano.
|  | Podpora automatických i manuálních snapshotů konfigurace systému: | Ano.
|  | USB port pro diagnostiku, přenos konfigurace a firmware: | Ano.
|  | HW připravenost pro bezdrátové připojení ke konzoly zařízení skrze bluetooth: | Ano.
|  | Podpora managementu přes IPv4 i IPv6: | Ano.
|  | SSHv2 a HTTPS pro IPv4 a IPv6: | Ano.
|  | Podpora SNMPv2c a SNMPv3: | Ano.
|  | RMON: | Ano.
|  | Možnost omezení přístupu k managementu (SSH, SNMP) pomocí ACL: | Ano.
|  | Lokálně vynucené RBAC na úrovni switche: | Ano.
|  | Dualní flash image: | Ano.
|  | Podpora UDP, TCP a TLS SYSLOG pro IPv4 a IPv6 s možností logováni do více syslog serverů: | Ano.
|  | Podpora RADIUS včetně RADIUS CoA (RFC3576): | Ano.
|  | Podpora Secure RADIUS (RadSec): | Ano.
|  | Podpora TACACS+: | Ano.
|  | Ochrana proti nahrání modifikovaného SW do zařízení prostřednictvím image signing a funkce secure boot, která ověřuje autentičnost a integritu OS zařízení prostřednictvím TPM chipu: | Ano.
|  | Port mirroring, alespoň 4 různé obousměrné session: | Ano, SPAN, ERSPAN.
|  | Podpora IP SLA pro měření zpoždění provozu VoIP: | Ano.
|  | Podpora Zero Touch Provisioning (ZTP): | Ano.
|  | Aktualizace software: | Jsou požadovány software aktualizace (nové verze programového vybavení) v minimální délce 60 měsíců.
|  | Záruka a podpora: | Je požadována záruka na hardware garantovaná výrobcem zařízení s výměnou do druhého pracovního dne v délce minimálně 60 měsíců. Je požadována technická podpora výrobce zařízení po dobu minimálně 60 měsíců.
[5 empty] | CELKOVÁ NABÍDKOVÁ CENA V KČ BEZ DPH |  | 0
[5 empty] | CELKOVÁ NABÍDKOVÁ CENA V KČ VČETNĚ DPH |  | 0