## TP
Technické požadavky
Dodavatel musí vyplnit všechna žlutě podbarvená pole. Dodavatel musí rovněž uvést i nabídkovou cenu za kus u každé položky.
NÁZEV | POŽADOVANÉ PAMAMETRY |  | KONKRÉTNÍ PARAMETRY NABÍZENÉHO ZAŘÍZENÍ | NABÍZENÉ ZAŘÍZENÍ | Jednotková cena Kč bez DPH | Kusy | Cena v Kč bez DPH celkem | Částka DPH v Kč | Cena v Kč včetně DPH celkem
| PARAMETR | POŽADOVANÁ HODNOTA |  | (VÝROBCE A PŘESNÝ TYP)
LCD monitor 32" 4K | maximální přípustná cena | 13 500 Kč bez DPH |  |  |  | 1 | 0 | 0 | 0
| Typ monitoru | LCD monitor, rovná konstrukce
| Typ a velikost displeje | IPS, min. 31.5 max. 32", min. 4K, min. 3840x2160, min 350cd/m2, antireflexní, HDR, >99% sRGB
| Funkce | výškově nastavitelný, pivot, vestavěná dokovací stanice a napájení ntb přes USB-C (až 75W)
| záruka | min. 24 měsíců
| Konektivita | min. 1x DisplayPort, min. 1xHDMI, min. 1xUSB-C, min. 4xUSB-A
[5 empty] | Celkem Kč: |  | 0 | 0 | 0
VŠEOBECNÉ POŽADAVKY
Zachování totožné (nebo lepší) hardwarové konfigurace v rámci záručních oprav |  |  | ANO / NE
Ke všem zařízením budou dodány napájecí kabely |  |  | ANO / NE
Dodavatel provede v souvislosti s dodávkou následnou ekologickou likvidaci veškerého obalového materiálu, odběr obalového materiálu bude proveden bezprostředně po dodání zboží, popř. po vzájemné dohodě jindy |  |  | ANO / NE