## 1g
Příloha č. 1g - technická specifikace (set osvětlovací techniky):
Požadované technické a funkční vlastnosti - nabídka musí splňovat všechny níže uvedené parametry.
Položka | Technické parametry, minimální požadavek | Dodavatel vyplní žlutě a oranžově podbarvená pole. Ve žlutě podbarvených buňkách uvede splnění požadovaného parametru ve formátu ANO / NE, případně doplní konkrétní parametr, je-li to u dané položky možné. V příslušných oranžově podbarvených buňkách doplní nabízený model a typ zařízení:
Set osvětlovací techniky: | typ a model nabízených zařízení:
technologie světel | LED | ANO / NE
rozsah barevných teplot | 3000°K až 8000°K | ANO / NE
výkon | 100 w | ANO / NE
konektivita | wifi přijímače, bezdrátová aplikace | ANO / NE
věrnost barev (CRI) | 95+ | ANO / NE
svítivost | alespoň 3200 LUX (při 45°) ve vzdálenosti 2 m | ANO / NE
připojení baterie | V-mount | ANO / NE
váha světla | max. 3,6 kg | ANO / NE
maximální rozměry světla | 46 x 25 x 7 cm | ANO / NE
počet světel v setu | 2 | ANO / NE
příslušenství setu světel | 2x stojan s noností alespoň 4 kg a možností výsunu do výšky alespoň 2,4 m a hmotností max 1800 g; fotografické filtry na světla. | ANO / NE
Příslušenství:
Akumulátor - 2 kusy: | typ a model nabízeného zařízení:
Akumulátor - vlastnosti | V-mount, kapacita alespoň 9 Ah, 130Wh, napětí 14.4V | ANO / NE
Akumulátor - počet ks | 2
Nabíječka: | typ a model nabízeného zařízení:
nabíječka | nabíječka V-mount baterií | ANO / NE
Kompaktní světelný stativ - 2 kusy: | typ a model nabízeného zařízení:
Kompaktní světelný stativ - vlastnosti | hmotnost max. 1,2 Kg, max. výška ve složeném stavu 86 cm, max. zátěž alespoň 5 kg, maximální výška alespoň 235 cm. | ANO / NE
Kompaktní světelný stativ - počet ks | 2 | ANO / NE
Dodavatel předloží jako součást své nabídky dokumenty prokazující splnění shora uvedených a potvrzených technických skutečností, jako jsou: dostupné firemní prospekty a/nebo internetové stránky výrobce, katalogové či technické listy apod. Takovéto dokumenty musí být předloženy v českém, slovenském, případně anglickém jazyce.