## 1h
Příloha č. 1h - technická specifikace (drobné vybavení):
Požadované technické a funkční vlastnosti - nabídka musí splňovat všechny níže uvedené parametry.
Položka | Technické parametry, minimální požadavek | Dodavatel vyplní žlutě a oranžově podbarvená pole. Ve žlutě podbarvených buňkách uvede splnění požadovaného parametru ve formátu ANO / NE, případně doplní konkrétní parametr, je-li to u dané položky možné. V příslušných oranžově podbarvených buňkách doplní nabízený model a typ zařízení:
Softbox 1: | typ a model nabízeného zařízení:
softbox 1 - rozměr | šířka alespoň 68 cm, hloubka alespoň 25 cm | ANO / NE
softbox 1 - hmotnost | max. 2 kg | ANO / NE
softbox 1 - tvar | kruhový | ANO / NE
softbox 1 - konektivita | úchyt Bowens | ANO / NE
softbox 1 - funkce | voština (mřížka), stříbrný a zlatý reflektor, difuzér | ANO / NE
Softbox 2: | typ a model nabízeného zařízení:
softbox 2 - rozměr | šířka alespoň 110 cm, hloubka alespoň 50 cm | ANO / NE
softbox 2 - hmotnost | max. 2 kg | ANO / NE
softbox 2 - tvar | kruhový | ANO / NE
softbox 2 - konektivita | úchyt Bowens | ANO / NE
softbox 2 - funkce | vnitřní difuzní látka, vnější difuzní látka, transportní vak | ANO / NE
Softbox 3: | typ a model nabízeného zařízení:
softbox 3 - rozměr | alespoň 80 x 120 cm | ANO / NE
softbox 3 - hmotnost | max. 2 kg | ANO / NE
softbox 3 - tvar | obdélníkový | ANO / NE
softbox 3 - konektivita | úchyt Bowens | ANO / NE
softbox 3 - funkce | vnitřní a vnější difuzor, voštinový filtr | ANO / NE
Kalibrační tabulka: | typ a model nabízeného zařízení:
kalibrační tabulka - rozměr | 30 x 30 cm | ANO / NE
kalibrační tabulka - provedení | skládací, 1. strana (neutrální šedá), 2. strana bílá | ANO / NE
Kalibrační terče: | typ a model nabízeného zařízení:
sada kalibračních terčů - rozměry | max. 130 x 100 x 10 mm | ANO / NE
sada kalibračních terčů - provedení | 4 fotografické terče - 24 políčkový, rozšířený terč, 18 % šedá barva, terč bílá barva, software pro kalibraci fotoaparátů | ANO / NE
Odrazné desky: | typ a model nabízeného zařízení:
odrazné desky - rozměr | min. 120x180 cm | ANO / NE
odrazné desky - tvar | obdélníkový | ANO / NE
odrazné desky - provedení | skládací, difuzní látka, odstíny desek: bílá, černá, stříbrná, zlatá | ANO / NE
Fotostůl: | typ a model nabízeného zařízení:
fotostůl - rozměry | šířka alespoň 100 cm, difuzní deska rozměr 100x200 cm | ANO / NE
fotostůl - nosnost | alespoň 20 kg | ANO / NE
fotostůl - konstrukce | černé barevné provedení kovových částí, zadní strana stolu s možností náklonu, část nohou vybavena kolečky pro možnost transportu | ANO / NE
Dodavatel předloží jako součást své nabídky dokumenty prokazující splnění shora uvedených a potvrzených technických skutečností, jako jsou: dostupné firemní prospekty a/nebo internetové stránky výrobce, katalogové či technické listy apod. Takovéto dokumenty musí být předloženy v českém, slovenském, případně anglickém jazyce.