## TP
Technické požadavky
Dodavatel musí vyplnit všechna žlutě podbarvená pole. Dodavatel musí rovněž uvést i nabídkovou cenu za kus u každé položky.
NÁZEV | POŽADOVANÉ PAMAMETRY |  | KONKRÉTNÍ PARAMETRY NABÍZENÉHO ZAŘÍZENÍ | NABÍZENÉ ZAŘÍZENÍ | Jednotková cena Kč bez DPH | Kusy | Cena v Kč bez DPH celkem | Částka DPH v Kč | Cena v Kč včetně DPH celkem
| PARAMETR | POŽADOVANÁ HODNOTA |  | (VÝROBCE A PŘESNÝ TYP)
Projektor | maximální přípustná cena | 170 000 Kč bez DPH |  |  |  | 1 | 0 | 0 | 0
| svítivost | min. 7000 ANSI
| rozlišení | WUXGA (1920*1200px)
| Zobrazovací technologie | 3chip LCD
| Světelný zdroj | laser
| kontrast | min. 2 500 000:1
| porty | min. 2x HDMI (4K), 1x digital link (4K), 1x VGA, LAN, RS232
| hmotnost | max. 20 kg
| životnost světelného zdroje | min. 20 000 hodin (normal mode)
| vlastnosti | Motorický ZOOM a posun objektivu, podpora ovládání přes aplikaci, podpora edge blending
| projekční vzdálenost | 8,3 metru
| velikost promítacího plátna | 4*2,5 metru
| hlučnost | max. 36 dB
| záruka | min. 2 roky
[5 empty] | Celkem Kč: |  | 0 | 0 | 0
Další požadavky |  |  | Splnění požadavku (ANO/NE)
Projektor v uvedené projekční vzdálenosti vyplní celou šířku promítacího plátna při WUXGA rozlišení a zaostří.