## TP
Technické požadavky
Dodavatel musí vyplnit všechna žlutě podbarvená pole. Dodavatel musí rovněž uvést i nabídkovou cenu za kus u každé položky.
NÁZEV | POŽADOVANÉ PAMAMETRY |  | KONKRÉTNÍ PARAMETRY NABÍZENÉHO ZAŘÍZENÍ | NABÍZENÉ ZAŘÍZENÍ | Jednotková cena Kč bez DPH | Kusy | Cena v Kč bez DPH celkem | Částka DPH v Kč | Cena v Kč včetně DPH celkem
| PARAMETR | POŽADOVANÁ HODNOTA |  | (VÝROBCE A PŘESNÝ TYP)
Monitor 24 | cena | max. 9 200 Kč bez DPH |  |  |  | 1 | 0 | 0 | 0
| rozlišení | min. 3840x2160 (4K) při 60hz
| úhlopříčka | min. 27"
| parametry displeje | IPS s protiodleskovou úpravou, jas min. 350 cd/m2, odezva max. 4 ms
| další parametry | integrované stereo reproduktory, výkon alespoň 2x3W, zvukový linkový výstup
| video vstupy | min. 2xHDMI, 1xUSB-C s podporou PowerDelivery (min. 65W) a podporou DP alespoň 1.4
| podpora Vesa držáku | vesa 100 (100 x 100 mm)
| příslušenství | Napájecí kabel, USB-C kabel s podporou PD a DP
| záruka | min. 24 měsíců
[5 empty] | Celkem Kč: |  | 0 | 0 | 0
VŠEOBECNÉ POŽADAVKY
Zachování totožné (nebo lepší) hardwarové konfigurace v rámci záručních oprav |  |  | ANO / NE
Dodavatel provede v souvislosti s dodávkou následnou ekologickou likvidaci veškerého obalového materiálu, odběr obalového materiálu bude proveden bezprostředně po dodání zboží, popř. po vzájemné dohodě jindy |  |  | ANO / NE
Všechna dodaná zařízení a příslušenství musí být plně kompatibilní |  |  | ANO / NE