## NTB
Technické požadavky
Dodavatel musí vyplnit všechna žlutě podbarvená pole. Dodavatel musí rovněž uvést i nabídkovou cenu za kus u každé položky. Dodavatel uvede skutečnou hodnotu příslušného parametru, tj. nabízené technické parametry zařízení. V řádcích s nevyčíslitelnými parametry uvede dodavatel ANO/NE, tzn., zda zařízení splňuje nebo nesplňuje tento požadavek. Nesplnění kteréhokoliv parametru je důvodem k vyloučení účastníka z další účasti ve veřejné zakázce.
NÁZEV | POŽADOVANÉ PAMAMETRY |  | KONKRÉTNÍ PARAMETRY NABÍZENÉHO ZAŘÍZENÍ | NABÍZENÉ ZAŘÍZENÍ | Jednotková cena Kč bez DPH | Kusy | Cena v Kč bez DPH celkem | Částka DPH v Kč | Cena v Kč včetně DPH celkem
| PARAMETR | POŽADOVANÁ HODNOTA |  | (VÝROBCE A PŘESNÝ TYP)
multifunkční zařízení | maximální přípustná cena | 45000 Kč bez DPH |  |  |  | 1 | 0 | 0 | 0
| Maximální formát tisku | A3
| Barevný tisk | Ano
| Oboustranný tisk | Ano
| Skenování | Ano
| Kopírování | Ano
| USB | Ano
| Síťová karta (Ethernet) | Ano
| Technologie tisku | laserová
| Barevný dotykový displej | Ano
| Možnost připojení čtečky karet | Ano
| Rychlost tisku | minimálně 20 str/min
| Velikost operační paměti | minimálně 2000 MB
| Pevný disk (HDD/SSD) | Ano
| Rozlišení tisku | minimálně 1200x1200 dpi
| Rozlišení skenování | minimálně 600x600 dpi
| Hlavní zásobník papíru | minimálně 1000 listů
| Kapacita ručního podavače | minimálně 100 listů
| Výstupní kapacita | minimálně 250 listů
| Automatické oboustranné skenování | Ano
| Kapacita automatického podavače | minimálně 100 listů
| Životnost toneru | minimálně 20000 stran
| Životnost zobrazovací jednotky | minimálně 60000 stran
| Systémová paměť | ninimálně 2GB
| Systémový disk | minimálně 250 GB
[5 empty] | Celkem Kč: |  | 0 | 0 | 0
VŠEOBECNÉ POŽADAVKY
Zachování totožné (nebo lepší) hardwarové konfigurace v rámci záručních oprav |  |  | ANO
Ke všem zařízením budou dodány napájecí kabely |  |  | ANO
Dodavatel provede v souvislosti s dodávkou následnou ekologickou likvidaci veškerého obalového materiálu, odběr obalového materiálu bude proveden bezprostředně po dodání zboží, popř. po vzájemné dohodě jindy |  |  | ANO
Všechna dodaná zařízení a příslušenství musí být plně kompatibilní |  |  | ANO