## TP
Technické požadavky
Dodavatel musí vyplnit všechna žlutě podbarvená pole. Dodavatel musí rovněž uvést i nabídkovou cenu za kus u každé položky.
NÁZEV | POŽADOVANÉ PAMAMETRY |  | KONKRÉTNÍ PARAMETRY NABÍZENÉHO ZAŘÍZENÍ | NABÍZENÉ ZAŘÍZENÍ | Jednotková cena Kč bez DPH | Kusy | Cena v Kč bez DPH celkem | Částka DPH v Kč | Cena v Kč včetně DPH celkem
| PARAMETR | POŽADOVANÁ HODNOTA |  | (VÝROBCE A PŘESNÝ TYP)
Notebook + dokovací stanice/replikátor | maximální přípustná cena | max. 28 000Kč bez DPH |  |  |  | 1 | 0 | 0 | 0
| Displej | úhlopříčka min. 13,8'' max. 14", antireflexivní
| CPU | PassMark - CPU Mark min. 10 000, min. 4 fyzická jádra CPU, podpora Intel-VT nebo AMD-V
| GPU | PassMark - GPU Mark min. 2 200, dedikovaná, min. 2 GB
| RAM | min. 16GB, DDR4, min. frekvence 3200MHz
| SSD | min. 512GB SSD, M.2 PCIe/NVMe
| konektorová výbava | min. 1xHDMI, Čtečka paměťových karet Micro SD, min. 2x USB 3.2 typu A, min. 1x Port USB 3.2 Type-C s podporou DP a PD
| síťová konektivita | min. 1x (RJ45), Wi-FI 802.11ac , BlueTooth verze min. v5.0
| baterie | min. 3-článková, min. 40Wh
| vlastnosti BIOSu/UEFI | replikace nastavení nebo možnost automatizované správy nastavení možnost uzamčení, možnost vyvolání boot menu po startu
| příslušenství | Dokovací stanice/replikátor která bude obsahovat min.- 1x HDMI, 1x čtečka SD karet, 1x čtečka microSD karet, 2x USB 3.0/3.1/3.2 Gen 1 Type-A, 1x USB-C.
| operační systém | předinstalovaný OEM operační systém Windows (nutné jako podkladová licence pro Campus Agreement)
| zabezpečení | slot pro uzamčení proti fyzickému odcizení
| Konstrukce notebooku | Hliník/kov
| záruka | min. 48 měsíců
[5 empty] | Celkem Kč: |  | 0 | 0 | 0
VŠEOBECNÉ POŽADAVKY
Zachování totožné (nebo lepší) hardwarové konfigurace v rámci záručních oprav |  |  | ANO / NE
Ke všem zařízením budou dodány napájecí kabely |  |  | ANO / NE
Dodavatel provede v souvislosti s dodávkou následnou ekologickou likvidaci veškerého obalového materiálu, odběr obalového materiálu bude proveden bezprostředně po dodání zboží, popř. po vzájemné dohodě jindy |  |  | ANO / NE
Všechna dodaná zařízení a příslušenství musí být plně kompatibilní |  |  | ANO / NE