## NTB
Technické požadavky
Dodavatel musí vyplnit všechna žlutě podbarvená pole. Dodavatel musí rovněž uvést i nabídkovou cenu za kus u každé položky. Dodavatel uvede skutečnou hodnotu příslušného parametru, tj. nabízené technické parametry zařízení. V řádcích s nevyčíslitelnými parametry uvede dodavatel ANO/NE, tzn., zda zařízení splňuje nebo nesplňuje tento požadavek. Nesplnění kteréhokoliv parametru je důvodem k vyloučení účastníka z další účasti ve veřejné zakázce.
NÁZEV | POŽADOVANÉ PAMAMETRY |  | KONKRÉTNÍ PARAMETRY NABÍZENÉHO ZAŘÍZENÍ | NABÍZENÉ ZAŘÍZENÍ | Jednotková cena Kč bez DPH | Kusy | Cena v Kč bez DPH celkem | Částka DPH v Kč | Cena v Kč včetně DPH celkem
| PARAMETR | POŽADOVANÁ HODNOTA |  | (VÝROBCE A PŘESNÝ TYP)
multifunkční zařízení | maximální přípustná cena za kus | 24000 Kč bez DPH |  |  |  | 2 | 0 | 0 | 0
| Maximální formát tisku | A4
| Barevný tisk | Ano
| Oboustranný tisk | Ano
| Skenování | Ano
| Kopírování | Ano
| USB | Ano
| Síťová karta (Ethernet) | Ano
| Technologie tisku | laserová
| Barevný dotykový displej | Ano
| Možnost připojení čtečky karet | Ano
| Rychlost tisku | minimálně 30 str/min
| Velikost operační paměti | minimálně 512 MB
| Rozlišení tisku | minimálně 2400x600 dpi
| Rozlišení skenování ze skla | minimálně 1200x2400 dpi
| Hlavní zásobník papíru | minimálně 250listů
| Víceúčelový zásobník | minimálně 50 listů
| Rychlost skenování | min 28 str./min
| Automatické oboustranné skenování | Ano
| Životnost toneru černého | minimálně 3000 stran
| Životnost barevného toneru | minimálně 1800 stran
| Scenování do Email | Ano
| ADF | minimálně 70 listů
| Podporované rozhraní | USB, LAN, WiFi, NFC
| Podporované systémy | Win 10, Win11, macOS 11-12
| Záruka | minimálně 12 měsíců
[5 empty] | Celkem Kč: |  | 0 | 0 | 0
VŠEOBECNÉ POŽADAVKY
Zachování totožné (nebo lepší) hardwarové konfigurace v rámci záručních oprav |  |  | ANO
Ke všem zařízením budou dodány napájecí kabely |  |  | ANO
Dodavatel provede v souvislosti s dodávkou následnou ekologickou likvidaci veškerého obalového materiálu, odběr obalového materiálu bude proveden bezprostředně po dodání zboží, popř. po vzájemné dohodě jindy |  |  | ANO
Všechna dodaná zařízení a příslušenství musí být plně kompatibilní |  |  | ANO