## List1
Zadávací dokumentace pro veřejnou zakázku malého rozsahu
Cenová kalkulace - Specifikace zakázky
„Dodávka a montáž plynového konvektomatu“
Název zboží | Základní funkce stroje | Technický popis | Příslušenství | Ovládací panel | Cena v Kč bez DPH za 1 ks | Cena celkem v Kč bez DPH
Plynový konvektomat stacionární | Vaření v páře, horký vzduch, kombinovaný režim páry a horkého vzduchu, noční úpravy vaření a pečení s automatickým přechodem do režimu zrání a udržování | *bojlerový vyvíječ páry | 2 ks originálního zavážecího vozíku s 20-ti zásuvy na GN 1/1 | Ovládání pomocí barevného dotykového displeje
|  | *Celkový instalovaný příkon 40 kW +/-10% |  | zařízení umožňuje dálkové ovládání prostřednictvím softwaru a mobilní aplikace
|  | *Kapacita: možnost vložení 20x GN 1/1 nebo 40x GN ½ |  | Zobrazení spotřeby energie
|  | *Maximální půdorysný rozměr: 900(šířka)x850(hloubka) mm |  | WiFi připojení bez externí antény
*Max. výška horního zásuvu 1600 mm
*Automatické mycí programy s technologií na odvápnění bojleru, komory a příslušenství pomocí tablet na mytí a oplachování, program krátkého mytí s tabletami max. do 15 min.
*Stroj používá na mytí chemické, ekologické tablety bez fosfátů a fosforu
*Teplotní rozsah: 30 až 300oC
*Regulace vlhkosti s přesností na 1%
*Min. tři nezávislé obousměrné ventilátory pro rovnoměrné rozložení teploty a vlhkosti odtah přebytečných par a vlhkosti min. 100 lt./vteřinu min. šestibodová teplotní sonda
*integrovaná samonavíjecí sprcha s nastavitelnou funkcí rozprašování nebo vodního paprsku
*LED osvětlení vnitřního prostoru
*Dvířka s trojitým sklem odvětraným zezadu, dvě výklopné vnitřní tabulky pro snadné čištění Max. dotyková teplota dvířek 75°C
*Integrovaný bezúdržbový systém odlučování tuků bez přídavného tukového filtru
*Funkce rychlého zchlazení varné komory *Stroj automaticky vyhodnotí množství vložené dávky a přizpůsobí teplotu, čas přípravy, zabarvení a vlhkost pro dosažení nastaveného cíle
Montáž vč. proškolení obsluhy
Cena celkem v Kč bez DPH | [5 empty] | 0
Součástí cenové nabídky jsou mj. náklady na dopravu do místa plnění včetně montáže, odzkoušení a proškolení obsluhujícího personálu.
Adresa místa plnění: | Menza J.A.Komenského, Kohoutova 5, Brno
Záruční lhůta dodávky: 24 měsíců
Termín dodávky: do 30. 06. 2022
Dodavatel:
Datum: