## NTB
Technické požadavky
Dodavatel musí vyplnit všechna žlutě podbarvená pole. Dodavatel musí rovněž uvést i nabídkovou cenu za kus u každé položky. Dodavatel uvede skutečnou hodnotu příslušného parametru, tj. nabízené technické parametry zařízení. V řádcích s nevyčíslitelnými parametry uvede dodavatel ANO/NE, tzn., zda zařízení splňuje nebo nesplňuje tento požadavek. Nesplnění kteréhokoliv parametru je důvodem k vyloučení účastníka z další účasti ve veřejné zakázce.
NÁZEV | POŽADOVANÉ PAMAMETRY |  | KONKRÉTNÍ PARAMETRY NABÍZENÉHO ZAŘÍZENÍ | NABÍZENÉ ZAŘÍZENÍ | Jednotková cena Kč bez DPH | Kusy | Cena v Kč bez DPH celkem | Částka DPH v Kč | Cena v Kč včetně DPH celkem
| PARAMETR | POŽADOVANÁ HODNOTA |  | (VÝROBCE A PŘESNÝ TYP)
Notebook 15" | maximální přípustná cena | 28 900 Kč bez DPH |  |  |  | 1 | 0 | 0 | 0
| displej | úhlopříčka min. 15,3" max. 15,6", IPS, antireflexní
| konstrukce | pevná, kovová konstrukce
| rozlišení displeje | min. 1920 x 1080 px
| procesor | PassMark - CPU Mark min. 17 000, min. 8 fyzických jáder CPU, Automatické přetaktování
| grafická karta | PassMark - G3D Mark min. 16 000, pamět min. 6 GB
| RAM | min. 16 GB DDR4
| SSD | min. 512 GB
| porty | min. 2x USB-C nebo více, min. 2x USB 3.0/3.1 a vyšší (type-A), min. 1x kombinovaný konektor sluchátka/mikrofon nebo 2 konektory (sluchátka a mikrofon)
| Bluetooth | ano, min. 5.0 nebo vyšší
| Wi-Fi | verze min. Wi-Fi 6, 802.11ax
| Klávesnice | Integrovaná česká podsvícená se samostatnou numerickou částí
| kamera | integrovaná, 720p nebo vyšší
| Ostatní | Kompatibilní s Windows 11, lze nabíjet skrze USB-C
| hmotnost | Max. 2,4 kg
| operační systém | předinstalovaný OEM operační systém Windows (nutné jako podkladová licence pro Campus Agreement)
| záruka | min. 24 měsíců
[5 empty] | Celkem Kč: |  | 0 | 0 | 0
VŠEOBECNÉ POŽADAVKY
Zachování totožné (nebo lepší) hardwarové konfigurace v rámci záručních oprav
Ke všem zařízením budou dodány napájecí kabely
Dodavatel provede v souvislosti s dodávkou následnou ekologickou likvidaci veškerého obalového materiálu, odběr obalového materiálu bude proveden bezprostředně po dodání zboží, popř. po vzájemné dohodě jindy
Všechna dodaná zařízení a příslušenství musí být plně kompatibilní