## TP
NÁZEV | POŽADOVANÉ PAMAMETRY |  | KONKRÉTNÍ PARAMETRY NABÍZENÉHO ZAŘÍZENÍ | NABÍZENÉ ZAŘÍZENÍ | Jednotková cena | Kusy | Kč | Zdůvodnění nákupu/konkrétní zařízení
| PARAMETR | POŽADOVANÁ HODNOTA |  | (VÝROBCE A PŘESNÝ TYP) | Kč bez DPH
ST - Monitor 24" | viditelná úhlopříčka | min. 23,8" |  |  | 0 | 78 | 0
| technologie | IPS
| rozlišení | min. 1 920 × 1 080 dpi
| poměr stran | 16:9
| jas | min. 250 cd/m2
| typická odezva | max. 5 ms. (šedá - šedá)
| Konektivita | min. 1xDisplayPort (min. 1.2 s podporou HDCP), 1xHDMI (min. 1.4 s podporou HDCP), 3xUSB-A 3.0
| typická spotřeba | max. 26 W
| VESA 100x100 kompatibilní | ano
| povrch | antireflexní, matný
| pozorovací úhel vodorovný | min. 178°
| pozorovací úhel svislý | min. 178°
| úhel monitoru (náklon) | min. -5 až +23°
| Otočení (kolem osy stojanu) | min. -45° až 45°
| Pivot (na šířku/na výšku) | min. -90° až 90°
| Výškově nastavitelný rozsah | min. 150 mm
| hloubka se stojanem | max. 210 mm
| barevný gamut | min. 72% NTSC
| barevná hloubka | min. 16,7 miliónů barev
| kontrast | min. 1000:1
| zabezpečení | možnost zamčení kensingtonem (nesmí být nano)
| hmotnost (se stojanem) | max. 5,7 kg
| příslušenství | min. 1x DP kabel, 1xHDMI kabel, kabel pro připojení interního USB hubu k PC
| záruka | min. 60 měsíců
ST - držák na mini PC | podpora VESA | 100 x100 mm |  |  | 0 | 78 | 0
| uchycení | noha od monitoru
| velikost PC | max. 180 x 180 x 35 mm
| kompatibilata | s ST - Monitor 24"
12 - Monitor 27" | viditelná úhlopříčka | min. 27" |  |  | 0 | 27 | 0
| technologie | IPS
| rozlišení | min. 3 840 x 2 160 dpi
| poměr stran | 16:9
| jas | min. 350 cd/m2
| typická odezva | max. 5 ms (šedá - šedá)
| Konektivita | min. 1xUSB-C pro připojení k počítači (alternativní režim s portem DisplayPort 1.4, napájení až 65 W), 1xUSB 3.2 1. generace s nabíjením BC 1.2 s proudem až 2 A, 1xUSB 3.2 1. generace, 2xHDMI (2.0), 1xJack 3,5mm (audio výstup)
| typická spotřeba | max. 26 W
| maximální spotřeba | max. 155 W
| VESA 100x100 kompatibilní | ano
| povrch | antireflexní, matný
| pozorovací úhel vodorovný | min. 178°
| pozorovací úhel svislý | min. 178°
| úhel monitoru (náklon) | min. -5° až 21°
| Otočení (kolem osy stojanu) | min. -30° až 30°
| Pivot (na šířku/na výšku) | min. -90° až 90°
| Výškově nastavitelný rozsah | min. 110 mm
| hloubka se stojanem | max. 230 mm
| audio výstup | min. 2 x 3 W
| barevný gamut | min. 99% sRGB
| barevná hloubka | min. 1,07 miliardy barev
| kontrast | min. 1000:1
| zabezpečení | možnost zamčení kensingtonem (nesmí být nano)
| Hmotnost (pouze monitor, bez stojanu) | max. 6 kg
| příslušenství | min. 1xHDMI kabel, 1xDP kabel, USB-C kabel (samec/samec s podporou DP)
| záruka | min. 36 měsíců
NL - Monitor 27" | viditelná úhlopříčka | min. 27" |  |  | 0 | 25 | 0
| technologie | IPS nebo VA
| rozlišení | min. 2 560 x 1 440 dpi
| poměr stran | 16:9
| jas | min. 350 cd/m2
| typická odezva | max. 6 ms. (šedá - šedá)
| Konektivita | min. 1xHDMI (1.4),1xDisplayPort (1.2)
| typická spotřeba | max. 50 W
| maximální spotřeba | max. 120 W
| VESA 100x100 kompatibilní | ano
| povrch | antireflexní, matný
| pozorovací úhel vodorovný | min. 178°
| pozorovací úhel svislý | min. 178°
| úhel monitoru (náklon) | min. -5° až 20°
| hloubka se stojanem | max. 190 mm
| barevný gamut | min. 99% sRGB
| barevná hloubka | min. 16,7 miliónů barev
| kontrast | min. 1000:1
| zabezpečení | možnost zamčení kensingtonem (nesmí být nano)
| hmotnost (se stojanem) | max. 6 kg
| příslušenství | min. 1xDP kabel
| záruka | min. 36 měsíců
Držák LCD | nosnost | min. 8 kg |  |  | 0 | 22 | 0
| podporovaná velikost LCD | až do velikosti 32"
| způsob uchycení | k desce stolu (spona) a skrz desku stolu (šroubem)
| tloušťka desky stolu | min. 10 mm, max. 50 mm
| Otočení (kolem vertikální osy) | min. 3x otočný kloub (2x s rozsahem min. -90°/+90°, 1x s rozsahem min. -180°/+180°)
| Pivot (na šířku/na výšku) | min. -90°/+90°
| posun vertikální | min. 440 mm
| posun horizontální | min. 900 mm
| posun vpřed | min. 450 mm
| náklon | min. -90°/+90°
| podpora VESA | VESA MIS-D 100/75 (100 x 100 mm a 75 x 75 mm)
| záruka | min. 24 měsíců
VŠEOBECNÉ POŽADAVKY |  |  |  |  | Cena celkem: |  | 0
Zachování totožné (nebo lepší) hardwarové konfigurace v rámci záručních oprav |  |  | ANO / NE
Ke všem zařízením budou dodány napájecí kabely |  |  | ANO / NE
Dodavatel provede v souvislosti s dodávkou následnou ekologickou likvidaci veškerého obalového materiálu, odběr obalového materiálu bude proveden bezprostředně po dodání zboží, popř. po vzájemné dohodě jindy |  |  | ANO / NE
Všechna dodaná zařízení a příslušenství musí být plně kompatibilní |  |  | ANO / NE