## NTB
Technické požadavky
Dodavatel musí vyplnit všechna žlutě podbarvená pole. Dodavatel musí rovněž uvést i nabídkovou cenu za kus u každé položky. Dodavatel uvede skutečnou hodnotu příslušného parametru, tj. nabízené technické parametry zařízení. V řádcích s nevyčíslitelnými parametry uvede dodavatel ANO/NE, tzn., zda zařízení splňuje nebo nesplňuje tento požadavek. Nesplnění kteréhokoliv parametru je důvodem k vyloučení účastníka z další účasti ve veřejné zakázce.
NÁZEV | POŽADOVANÉ PAMAMETRY |  | KONKRÉTNÍ PARAMETRY NABÍZENÉHO ZAŘÍZENÍ | NABÍZENÉ ZAŘÍZENÍ | Jednotková cena Kč bez DPH | Kusy | Cena v Kč bez DPH celkem | Částka DPH v Kč | Cena v Kč včetně DPH celkem
| PARAMETR | POŽADOVANÁ HODNOTA |  | (VÝROBCE A PŘESNÝ TYP)
Notebook 15" | maximální přípustná cena | 23 000 Kč bez DPH |  |  |  | 15 | 0 | 0 | 0
| Displej | úhlopříčka min. 15,3'' max. 15,6", IPS, 16:9, Antireflexivní, svítivost min. 250 nits, frekvence min. 60 Hz
| Rozlišení displeje | min. 1920 x 1080 px
| Procesor | PassMark - CPU Mark min. 10 400, min. 4 fyzické jádra CPU, frekvence CPU min. 3,2 GHz, Core Boost Frekvence min. 4,5 GHz, TDP min. 35 W, Cache CPU min. 8 MB, Automatické přetaktování, HyperThreading, Podpora Virtualizace
| Grafická karta | integrovaná, PassMark - GPU Mark min. 2 500
| RAM | min. 16 GB, DDR4, min. 3 GHz
| Úložiště | SSD min. 512 GB, min. 1x neobsazený(volný) slot M.2
| Konektivita | min. 1x USB-C nebo více, min. 2x USB 3.0/3.1 a vyšší (type-A), min. 1x Combo Audio Jack , min. 1x HDMI, RJ-45,
| Bluetooth | ano, min. 5.1 nebo vyšší
| Wi-Fi | verze min. Wi-Fi 6, 802.11ax
| Klávesnice | Integrovaná česká se samostatnou numerickou částí, podsvícená
| Kamera | integrovaná, 720p nebo vyšší
| Baterie | Výkon min. 54 Wh, Nabíjecí příkon min. 65W
| Hmotnost | max. 1,7 kg
| Ostatní | možnost nabíjet skrze UCB-C (dokovatelný), Podpora DP (možnost připojení externího monitoru skrze USB-C), čtečka otisků prstu, TPM min. 2.0, čtečka pamětových karet, Windows 11 kompatibilní
| Operační systém | předinstalovaný OEM operační systém Windows (nutné jako podkladová licence pro Campus Agreement)
| Záruka | min. 36 měsíců
[5 empty] | Celkem Kč: |  | 0 | 0 | 0
VŠEOBECNÉ POŽADAVKY
Zachování totožné (nebo lepší) hardwarové konfigurace v rámci záručních oprav |  |  | ANO / NE
Ke všem zařízením budou dodány napájecí kabely |  |  | ANO / NE
Dodavatel provede v souvislosti s dodávkou následnou ekologickou likvidaci veškerého obalového materiálu, odběr obalového materiálu bude proveden bezprostředně po dodání zboží, popř. po vzájemné dohodě jindy |  |  | ANO / NE
Všechna dodaná zařízení a příslušenství musí být plně kompatibilní |  |  | ANO / NE