## NTB
Technické požadavky
Dodavatel musí vyplnit všechna žlutě podbarvená pole. Dodavatel musí rovněž uvést i nabídkovou cenu za kus u každé položky. Dodavatel uvede skutečnou hodnotu příslušného parametru, tj. nabízené technické parametry zařízení. V řádcích s nevyčíslitelnými parametry uvede dodavatel ANO/NE, tzn., zda zařízení splňuje nebo nesplňuje tento požadavek. Nesplnění kteréhokoliv parametru je důvodem k vyloučení účastníka z další účasti ve veřejné zakázce.
NÁZEV | POŽADOVANÉ PAMAMETRY |  | KONKRÉTNÍ PARAMETRY NABÍZENÉHO ZAŘÍZENÍ | NABÍZENÉ ZAŘÍZENÍ | Jednotková cena Kč bez DPH | Kusy | Cena v Kč bez DPH celkem | Částka DPH v Kč | Cena v Kč včetně DPH celkem
| PARAMETR | POŽADOVANÁ HODNOTA |  | (VÝROBCE A PŘESNÝ TYP)
Notebook 13" | Maximální přípustná cena | 26 500 Kč bez DPH |  |  |  | 1 | 0 | 0 | 0
| Displej | úhlopříčka min. 13'' max. 13,3", IPS
| Rozlišení displeje | min. 2 560 × 1 600 px
| Procesor | PassMark - CPU Mark min. 17 500 (údaj z 28.7.2022), min. 8 jáder CPU
| Grafická karta | integrovaná
| RAM | min. 16 GB, DDR4
| SSD | min. 1 TB
| Konektivita | min. 1x USB-C nebo více (podpora PD, DP a HDMI s rozlišením až 4 096 × 2 304 px, napájení notebooku), min. 2x USB 3.0/3.1 a vyšší (type-A), min. 1x kombinovaný konektor sluchátka/mikrofon, min. 1x HDMI
| Bluetooth | ano, min. 5.2 nebo vyšší
| Wi-Fi | verze min. Wi-Fi 6 ax
| Klávesnice | česká, podsvícená
| Webkamera | integrovaná, 720p nebo vyšší
| Napájecí adaptér | min. 65 W
| Materiál | celokovové šasi
| Hmotnost | max. 1,1 kg
| Ostatní | možnost nabíjekt skrze UCB-C, čtečka otisků prstů, TPM 2.0, integrovaný mikrofon
| Operační systém | předinstalovaný OEM operační systém Windows (nutné jako podkladová licence pro Campus Agreement)
| Záruka | min. 24 měsíců
[5 empty] | Celkem Kč: |  | 0 | 0 | 0
VŠEOBECNÉ POŽADAVKY
Zachování totožné (nebo lepší) hardwarové konfigurace v rámci záručních oprav |  |  | ANO / NE
Ke všem zařízením budou dodány napájecí kabely |  |  | ANO / NE
Dodavatel provede v souvislosti s dodávkou následnou ekologickou likvidaci veškerého obalového materiálu, odběr obalového materiálu bude proveden bezprostředně po dodání zboží, popř. po vzájemné dohodě jindy |  |  | ANO / NE
Všechna dodaná zařízení a příslušenství musí být plně kompatibilní |  |  | ANO / NE