## Část 1 - PC a monitory
Příloha č. 1 -Technická specifikace pro část 1 - Stolní počítače a monitory
Dodavatel musí vyplnit všechna žlutě podbarvená pole. Dodavatel musí rovněž uvést i nabídkovou cenu v Kč bez DPH za kus u každé položky (oranžová pole, sloupec F).
Dodavatel uvede skutečnou hodnotu příslušného parametru, tj. nabízené technické parametry zařízení. V řádcích s nevyčíslitelnými parametry uvede dodavatel ANO/NE, tzn. zda zařízení splňuje nebo nesplňuje tento požadavek. Nesplnění kteréhokoliv parametru je důvodem k vyloučení účastníka z další účasti v zadávacím řízení.
Společné požadavky |  |  |  | Splnění parametrů v podávané nabídce
Záruka garantovaná dodavatelem min. 24 měsíců se zásahem technika do 3 pracovních dnů, s opravou u odběratele a opětovné uvedení do provozu do 5 pracovních dnů ode dne nahlášení poruchy, pokud není uvedeno jinak. |  |  |  | ANO / NE
Zachování totožné (nebo lepší) hardwarové konfigurace v rámci záručních oprav. |  |  |  | ANO / NE
Označení každého zařízení jedinečným identifikátorem (např. číslem produktu nebo seriovým číslem zařízení), podle kterého je možné dohledat na webových stránkách výrobce nebo dodavatele informace o konfiguraci a ovladačích. |  |  |  | ANO / NE
Alternativní konfigurace všech položek musí být pokryty stejným modelem jako základní konfigurace. |  |  |  | ANO / NE
Všechna dodaná zařízení a příslušenství musí být plně kompatibilní. |  |  |  | ANO / NE
K přenosným zařízením budou dodán adaptér a napájecí kabel. |  |  |  | ANO / NE
Sestava/počítač bude smontována a otestována/zahořena s jedinečným identifikátorem ( např. sériové číslo) kompletní sestavy. |  |  |  | ANO / NE
Na všech dodávaných počítačích bude operační systém Windows (ve verzi, která má od společnosti Microsoft vyhlášenou podporu na celou předpokládanou dobu trvání této rámcové smlouvy, ke dni podání nabídky) (nutné jako podkladová licence) a splňující platné podmínky programu Microsoft Campus Agreement pro vysoké školy v době podání nabídky. |  |  |  | ANO / NE
U uvedených rozšíření může zadavatel při pořízení požadovat za příplatek rozšíření/záměnu uvedených komponent, tj. požadavků (parametrů) uvedených v této příloze. |  |  |  | ANO / NE
Dodavatel provede v souvislosti s dodávkou následnou ekologickou likvidaci veškerého obalového materiálu. Odběr obalového materiálu bude proveden bezprostředně po dodání zboží, popř. po vzájemné dohodě jindy. |  |  |  | ANO / NE
Zařízení je v souladu s Nařízením Komise EU č. 617/2013 ze dne 26. června 2013, kterým se provádí směrnice Evropského parlamentu a Rady 2009/2009/125/ES, soulad s direktivou RoHS (Restriction of Use of Certain Hazardous Substances), certifikát EPEAT dle normy IEE 1680.1:2018 (Electronic Product Environmental Assesment Tool), nebo certifikát TCO Certified |  |  |  | ANO / NE
NÁZEV | POŽADOVANÉ PAMAMETRY |  | KONKRÉTNÍ PARAMETRY NABÍZENÉHO ZAŘÍZENÍ | NABÍZENÉ ZAŘÍZENÍ | Nabídková cena za jeden kus v Kč bez DPH | Přepokládaný odběr | Celkem v Kč bez DPH
| PARAMETR | POŽADOVANÁ HODNOTA |  | (VÝROBCE A PŘESNÝ TYP) |  |  | za předpokládaný odběr
AiO - All in One (vše v jednom) | displej | min. úhlopříčka 27", IPS, rozlišení min. FHD |  |  |  | 20 | 0
| grafický apaptér | integrované HD provedení
| poměr stran displeje | 16:09
| reproduktory | integrované min. stereo reproduktory
| procesor | PassMark - CPU Mark min. 11 000 (údaj ze dne 20.6.2022), min. 6 fyzických jader CPU, frekvence CPU min. 2 GHz, Core Boost Frekvence min. 4,0 GHz, TDP min. 15 W, Cache CPU min. 8 MB, Automatické přetaktování
| RAM | min. 8 GB, DDR4, s možností rozšíření min. na 16 GB
| SSD | min. 500 GB
| Výbava | webkamera, WiFi (min. v5), Bluetooth (min. v4)
| porty | min. 2x USB 3.0 a vyšší a min. 4x USB celkem (type-A), RJ-45 (min. 1 Gb), 3,5 mm stereo jack, min. 1x HDMI
| webkamera | integrované provedení min. HD
| síťové vlastnosti | podpora PXE a WOL
| vlastnosti BIOSu/UEFI | replikace nastavení, možnost uzamčení, možnost vyvolání boot menu po startu
| Ostatní | Windows 11 kompatibilní
| hmotnost | max. 9 kg
| příslušenství | kompatibilní klávesnice (USB) a myš (USB)
AiO - rozšíření - RAM 8 GB | RAM 8 GB | Rozšíření operační paměti o kompatibilní pamět stejného typu (DDR4) o velikosti 8 GB |  |  |  | 15 | 0
AiO - rozšíření - záruka | rozšíření záruky | Rozšíření záruky uvedené ve společných požadavcích pro část 1 na 60 měsíců. |  |  |  | 15 | 0
Stolní PC1 - Počítač pro administrativní využití | grafický apaptér | integrované HD provedení |  |  |  | 30 | 0
| procesor | PassMark - CPU Mark min. 15 000 (údaj ze dne 20.6.2022), min. 6 fyzických jader CPU, frekvence CPU min. 2,4 GHz, Core Boost Frekvence min. 4,4 GHz, HyperThreading
| RAM | min. 8 GB DDR4 s možností rozšíření až na min. 64 GB
| Úložiště | min. 500 GB SSD, s možností rozšíření o HDD (3,5")
| porty | min. 3x USB 3.0 (type-A) nebo vyšší a min 7x USB (type-A) celkem přístupné uživateli bez potřeby otevření case PC, RJ-45 (min. 1 Gb), 3,5 mm stereo jack, min. 1 HDMI, min. 1x DP
| síťové vlastnosti | podpora PXE a WOL
| vlastnosti BIOSu/UEFI | replikace nastavení, možnost uzamčení, možnost vyvolání boot menu po startu
| Zdroj | min. 300W
| pozice | min. 2x 2,5" a min. 2x 3,5“
| Ostatní | Windows 11 kompatibilní
| hmotnost | max. 8 kg
| sloty | min. 1x PCI Express x16 (min. v3.0)
Stolní PC1 - rozšíření - RAM 8 GB | RAM 8 GB | Rozšíření operační paměti o kompatibilní pamět stejného typu (DDR4) o velikosti 8 GB |  |  |  | 15 | 0
Stolní PC1 - rozšíření - RAM 16 GB | RAM 16 GB | Rozšíření operační paměti o kompatibilní pamět stejného typu (DDR4) o velikosti 16 GB |  |  |  | 15 | 0
Stolní PC1 - rozšíření - HDD 1 TB | HDD 1 TB | Rozšíření o HDD s kapacitou 1 TB, 7200 ot./min. (tj. celkem SSD + HDD 1 TB) |  |  |  | 15 | 0
Stolní PC1 - rozšíření - záruka | rozšíření záruky | Rozšíření záruky uvedené ve společných požadavcích pro část 1 na 60 měsíců. |  |  |  |  | 0
Rozšiřující požadavky části 1 pro monitory |  |  | Splnění parametrů v podávané nabídce
V rámci záruky bude monitor vyměněn už při jednom vadném pixelu. |  |  | ANO / NE
Pozorovacími úhly min. 178° horizontálně a 178° vertikálně. |  |  | ANO / NE
K zařízení bude dodán kabel HDMI. |  |  | ANO / NE
Ke kompletům PC + Monitor bude dodán kompatibilní propojovací digitální kabel. |  |  | ANO / NE
Monitor 24" | viditelná úhlopříčka | min. 24" |  |  |  | 20 | 0
| technologie | IPS, antireflexivní
| rozlišení | min. 2560 x 1440 px
| statický kontrast | min. 1000:1
| jas | min. 250 cd/m2
| obnovovací frekvence | min. 65 Hz
| barevná hloubka | min. 8 bit
| odezva | max. 5 ms
| vstupy | min. 1x DisplayPort, min. 1x HDMI
| další připojení | Sluchátkový výstup, min. 1x USB
| polohovatelnost ve 3 směrech | ano
| reproduktory | integrované nebo volitelně přídavné
| VESA kompatibilní | ano
| hmotnost | max. 6 kg
| konstrukce | rovná
| vlastnosti | Blue light reduction, výškově nastavitelný, Pivot, Flicker reduction
Monitor 24" - rozšíření - záruka | rozšíření záruky | Rozšíření záruky uvedené ve společných požadavcích pro část 1 na 60 měsíců. |  |  |  | 15 | 0
Monitor 27" | viditelná úhlopříčka | min. 27" |  |  |  | 30 | 0
| technologie | IPS, antireflexivní
| rozlišení | min. 2560 x 1440 px
| statický kontrast | min. 1000:1
| jas | min. 300 cd/m2
| obnovovací frekvence | min. 65 Hz
| barevná hloubka | min. 10 bit
| odezva | max. 4 ms
| vstupy | min. 1x DisplayPort, min. 1x HDMI
| další připojení | Sluchátkový výstup, min. 1x USB
| polohovatelnost ve 3 směrech | ano
| reproduktory | integrované nebo volitelně přídavné
| VESA kompatibilní | ano
| hmotnost | max. 8 kg
| konstrukce | rovná
| vlastnosti | Blue light reduction, výškově nastavitelný, Pivot, Flicker reduction
Monitor 27" - rozšíření - záruka | rozšíření záruky | Rozšíření záruky uvedené ve společných požadavcích pro část 1 na 60 měsíců. |  |  |  | 20 | 0
|  |  | Celková nabídková cena v Kč bez DPH za předpokládané množství odběru |  |  |  | 0

## Část 2 - Tiskárny
Příloha č. 1 - Technická specifikace pro část 2 - Periferní vybavení - tiskárny
Dodavatel musí vyplnit všechna žlutě podbarvená pole. Dodavatel musí rovněž uvést i nabídkovou cenu v Kč bez DPH za kus u každé položky (oranžová pole, sloupec F).
Dodavatel uvede skutečnou hodnotu příslušného parametru, tj. nabízené technické parametry zařízení. V řádcích s nevyčíslitelnými parametry uvede dodavatel ANO/NE, tzn., zda zařízení splňuje nebo nesplňuje tento požadavek. Nesplnění kteréhokoliv parametru je důvodem k vyloučení účastníka z další účasti v zadávacím řízení.
Společné požadavky pro část 3 |  |  |  | Splnění parametrů v podávané nabídce
Záruka min. 24 měsíců včetně odvozu a dovozu do servisního střediska na náklady dodavatele, oprava maximálně do 5 pracovních dnů ode dne nahlášení poruchy. |  |  |  | ANO / NE
Zachování totožné (nebo lepší) hardwarové konfigurace v rámci záručních oprav. |  |  |  | ANO / NE
Ke všem zařízením budou dodány napájecí kabely a kompletní sada náplní. |  |  |  | ANO / NE
Dodavatel provede v souvislosti s dodávkou následnou ekologickou likvidaci veškerého obalového materiálu. Odběr obalového materiálu bude proveden bezprostředně po dodání zboží, popř. po vzájemné dohodě jindy. |  |  |  | ANO / NE
NÁZEV | POŽADOVANÉ PAMAMETRY |  | KONKRÉTNÍ PARAMETRY NABÍZENÉHO ZAŘÍZENÍ | NABÍZENÉ ZAŘÍZENÍ | Nabídková cena za jeden kus v Kč bez DPH | Předpokládaný odběr | Celkem v Kč bez DPH za předpokládaný odběr
| PARAMETR | POŽADOVANÁ HODNOTA |  | (VÝROBCE A PŘESNÝ TYP)
Laserová ČB tiskárna osobní A4 | technologie tisku | černobílý laserový nebo LED |  |  |  | 15 | 0
| formát tisku | min. A4
| rychlost tisku (mono) | min. 40 stran za minutu
| rozlišení tisku | min. 1200 DPI
| rozhraní | min. USB a Ethernet 1000Base-T
| datový kabel | kompatibilní USB kabel (min. délky 2 m) musí být součástí dodávky
| tiskové vlastnosti | automatický oboustraný tisk
| vstupní zásobník | min. 500 listů
| podporované operační systémy | Windows, Linux, OS X
Laserové barevné multifunkční zařízení A4 | technologie tisku | barevný, laserový nebo LED |  |  |  | 20 | 0
| funkce | min. kopírka, skener, tisk
| formát tisku | min. A5 až A4
| rozlišení tisku | min. 1200 DPI
| duplexní tisk | automatický oboustranný
| rychlost tisku (mono) | min. 30 str. (A4)/min, mono/barevně
| skener | ano
| formát skenování | min. A6 až A4
| optické rozlišení skeneru | min. 1200 x 1200 DPI
| automatický podavač originálů | ano
| rozhraní | min. USB 2.0, Ethernet 1000Base-T + IEEE802.11b/g/n
| displej | dotykový
| vstupní zásobník | min. 200 listů
| výstupní zásobník | min. 100 listů
| datový kabel | kompatibilní USB kabel (min. délky 2 m) musí být součástí dodávky
| podporované operační systémy | Windows, Linux, OS X
Laserové barevné multifunkční zařízení A3 | technologie tisku | barevný laserový |  |  |  | 3 | 0
| CPU | min. 2 fyzické jádra CPU, frekvence min. 1,8 Ghz
| funkce | min. kopírka, skener, tisk,odesílání, ukládání
| formát tisku | min. A3 - A5
| rozlišení tisku | min. 1200 DPI
| duplexní tisk | automatický oboustranný, DADF
| rychlost tisku (mono) | min. 35 str./min. (A4), mono/barevně
| Doba zahřívání (rychlé spuštění) | max. 4 sekundy
| formát skenování | min. A3 až A5, automatické oboustranné
| optické rozlišení skeneru | min. 600 x 600 DPI
| automatický podavač originálů | ano
| rozhraní | min. 1x USB 2.0, min. 1x USB 3.0, Ethernet 1000Base-T + IEEE802.11b/g/n
| paměť | min. 3 GB RAM (celkově)
| SSD | min. 256 GB
| displej | dotykový, uhlopříčka min. 10"
| Kapacita zásoby papíru | min. 1200 listů s možností rozšíření až na min. 2000 listů
| Výstupní kapacita papíru | min. 250 listů s možností rozšíření na min. 3000 listů
| datový kabel | kompatibilní USB kabel (min. délky 2 m) musí být součástí dodávky
| Hmotnost | max. 84 kg
| spotřební materiál (tonery+válce) | součást dodávky
| samostatně stojící | podstavec mobilní
| podporované operační systémy | Windows, Linux, OS X
|  |  | Celková nabídková cena v Kč bez DPH za předpokládané množství odběru |  |  |  | 0

## Část 3 - Mobilní zařízení
Příloha č. 1 -Technická specifikace pro část 3 - Mobilní zařízení
Dodavatel musí vyplnit všechna žlutě podbarvená pole. Dodavatel musí rovněž uvést i nabídkovou cenu v Kč bez DPH za kus u každé položky (oranžová pole, sloupec F).
Dodavatel uvede skutečnou hodnotu příslušného parametru, tj. nabízené technické parametry zařízení. V řádcích s nevyčíslitelnými parametry uvede dodavatel ANO/NE, tzn., zda zařízení splňuje nebo nesplňuje tento požadavek. Nesplnění kteréhokoliv parametru je důvodem k vyloučení účastníka z další účasti v zadávacím řízení.
Společné požadavky |  |  |  | Splnění parametrů v podávané nabídce
Záruka garantovaná dodavatelem min. 24 měsíců se zásahem technika do 3 pracovních dnů, s opravou u odběratele a opětovné uvedení do provozu do 5 pracovních dnů ode dne nahlášení poruchy, pokud není uvedeno jinak. |  |  |  | ANO / NE
Zachování totožné (nebo lepší) hardwarové konfigurace v rámci záručních oprav. |  |  |  | ANO / NE
Označení každého zařízení jedinečným identifikátorem (např. číslem produktu nebo seriovým číslem zařízení), podle kterého je možné dohledat na webových stránkách výrobce nebo dodavatele informace o konfiguraci a ovladačích. |  |  |  | ANO / NE
Alternativní konfigurace všech položek musí být pokryty stejným modelem jako základní konfigurace. |  |  |  | ANO / NE
Všechna dodaná zařízení a příslušenství musí být plně kompatibilní. |  |  |  | ANO / NE
K přenosným zařízením budou dodán adaptér a napájecí kabel. |  |  |  | ANO / NE
Na všech dodávaných počítačích bude operační systém Windows (ve verzi, která má od společnosti Microsoft vyhlášenou podporu na celou předpokládanou dobu trvání této rámcové smlouvy, ke dni podání nabídky) (nutné jako podkladová licence) a splňující platné podmínky programu Microsoft Campus Agreement pro vysoké školy v době podání nabídky. |  |  |  | ANO / NE
Všechny přenosné počítače vybaveny vestavěnou kamerou a mikrofonem. |  |  |  | ANO / NE
U uvedených rozšíření může zadavatel při pořízení požadovat za příplatek rozšíření/záměnu uvedených komponent, tj. požadavků (parametrů) uvedených v této příloze. |  |  |  | ANO / NE
Dodavatel provede v souvislosti s dodávkou následnou ekologickou likvidaci veškerého obalového materiálu. Odběr obalového materiálu bude proveden bezprostředně po dodání zboží, popř. po vzájemné dohodě jindy. |  |  |  | ANO / NE
Zařízení je v souladu s Nařízením Komise EU č. 617/2013 ze dne 26. června 2013, kterým se provádí směrnice Evropského parlamentu a Rady 2009/2009/125/ES, soulad s direktivou RoHS (Restriction of Use of Certain Hazardous Substances), certifikát EPEAT dle normy IEE 1680.1:2018 (Electronic Product Environmental Assesment Tool), nebo certifikát ENERGY STAR |  |  |  | ANO / NE
NÁZEV | POŽADOVANÉ PAMAMETRY |  | KONKRÉTNÍ PARAMETRY NABÍZENÉHO ZAŘÍZENÍ | NABÍZENÉ ZAŘÍZENÍ | Nabídková cena za jeden kus v Kč bez DPH | Předpokládaný odběr | Celkem v Kč bez DPH
| PARAMETR | POŽADOVANÁ HODNOTA |  | (VÝROBCE A PŘESNÝ TYP) |  |  | za předpokládaný odběr
NTB15 - N.1 | Procesor | PassMark - CPU Mark min. 12 000 (údaj ze dne 20.6.2022), min. 6 fyzických jader CPU, frekvence CPU min. 2,1 GHz, Core Boost Frekvence min. 4 GHz |  |  |  | 30 | 0
| Grafická karta | integrovaná/dedikovaná
| Operační paměť | min. 8 GB (paměť připájená k základní desce), DDR4, min. 3,2 GHz, 1x volný slot DDR4 SO-DIMM, dvoukanálový,s možností rozšířit paměť až na 24 GB
| Displej | úhlopříčka min. 15,4'' max. 15,6", IPS/VA, 16:9, Antireflexivní, svítivost min. 300 nits, frekvence min. 60 Hz, Rozlišení min. 1920 × 1080 px
| SSD | min. 512 GB, min. 1x neobsazený(volný) slot M.2
| Grafické výstupy | min. 1x HDMI
| Konektivita | min. 1x USB-C nebo více (Podpora PowerDelivery, podpora DisplayPort 1.4), min. 1x USB 3.0/3.1 a vyšší (type-A) stále zapnuto, min. 1x USB 2.0 a vyšší (type-A) celkově min. 2x USB (type-A), min. 1x Combo Audio Jack, min. 1x RJ-45
| Bluetooth | min. 5.0 nebo vyšší
| Wi-Fi | verze min. Wi-Fi 5 11ac, 2x2
| Klávesnice | Integrovaná česká se samostatnou numerickou částí, podsvícená
| Webkamera | integrovaná, 720p nebo vyšší
| Baterie | Výkon min. 57 Wh, Nabíjecí příkon min. 65W
| Ostatní | možnost nabíjet skrze USB-C (dokovatelný), Podpora DP (možnost připojení externího monitoru skrze USB-C), čtečka otisků prstů, TPM min. 2.0, Windows 11 kompatibilní, Bezpečnostní slot (fyzický zámek)
| Hmotnost | max. 1,7 kg
NTB15 N.1 - rozšíření - záruka | rozšíření záruky | Rozšíření záruky uvedené ve společných požadavcích na 60 měsíců. |  |  |  | 5 | 0
NTB15 N.1 - rozšíření - SSD 512 GB | SSD 512 GB | Rozšíření úložiště o kompatibilní disk o velikosti 512 GB |  |  |  | 5 | 0
NTB15 N.1 - rozšíření - RAM 8 GB | RAM 8 GB | Rozšíření operační paměti o kompatibilní pamět stejného typu (DDR4) o velikosti 8 GB |  |  |  | 5 | 0
NTB15 N.1 - rozšíření - RAM 16 GB | RAM 16 GB | Rozšíření operační paměti o kompatibilní pamět stejného typu (DDR4) o velikosti 16 GB |  |  |  | 5 | 0
NTB15 - N.2 | Procesor | PassMark - CPU Mark min. 15 000 (údaj ze dne 20.6.2022), min. 8 fyzických jader CPU, frekvence CPU min. 1,8 GHz, Core Boost Frekvence min. 4,3 GHz, TDP min. 15 W, Cache CPU min. 8 MB, Automatické přetaktování, Podpora Virtualizace |  |  |  | 30 | 0
| Grafická karta | integrovaná / dedikovaná
| Displej | úhlopříčka min. 15,4'' max. 15,6", IPS/VA, 16:9, Antireflexivní, svítivost min. 300 nits, frekvence min. 60 Hz, Rozlišení min. 1920 × 1080 px
| Grafické výstupy | min. 1x HDMI
| SSD | min. 512 GB, min. 1x neobsazený(volný) slot M.2, Režim Dual SSD
| Konektivita | min. 2x USB 3.0 nebo vyšš í(type-A) min. 1x stále zapnuto, min. 2x USB-C, RJ-45, min. 1x Combo Audio Jack, možnost připojení až dvou externích displejů přes grafický výstup (např. přes HDMI, DP, ThunderBolt, USB-C DisplayPort Alt Mode atp., lze použít i jejich kombinaci)
| Wi-Fi | verze min. Wi-Fi 5, 802.11ac., 2x2
| Bluetooth | min. 5.0 nebo vyšší
| Operační paměť | min. 8 GB (paměť připájená k základní desce), DDR4, min. 3,2 GHz, min 1x volný slot DDR4 SO-DIM, dvoukanálový, Možnost rozšířit až na celkových 40 GB
| Klávesnice | česká, samostatná (integrovaná) numerická klavesnice, podsvícená
| Webkamera | min. 720 p
| Baterie | min. 45Wh, napajecí výkon min. 65W
| Ostatní | možnost nabíjet skrze USB-C (dokovatelný), Podpora DP (možnost připojení externího monitoru skrze USB-C), čtečka otisků prstu, TPM min. 2.0, čtečka pamětových karet(4v1), Windows 11 kompatibilní, Bezpečnostní slot (fyzický zámek)
| Hmotnost | max. 1,7 kg
NTB15 N.1 - rozšíření - záruka | rozšíření záruky | Rozšíření záruky uvedené ve společných požadavcích na 60 měsíců. |  |  |  | 5 | 0
NTB15 N.1 - rozšíření - SSD 512 GB | SSD 512 GB | Rozšíření úložiště o kompatibilní disk o velikosti 512 GB |  |  |  | 5 | 0
NTB15 N.1 - rozšíření - RAM 8 GB | RAM 8 GB | Rozšíření operační paměti o kompatibilní pamět stejného typu (DDR4) o velikosti 8 GB |  |  |  | 5 | 0
NTB15 N.1 - rozšíření - RAM 16 GB | RAM 16 GB | Rozšíření operační paměti o kompatibilní pamět stejného typu (DDR4) o velikosti 16 GB |  |  |  | 5 | 0
NTB15 N.1 - rozšíření - RAM 32 GB | RAM 32 GB | Rozšíření operační paměti o kompatibilní pamět stejného typu (DDR4) o velikosti 32 GB |  |  |  | 5 | 0
NTB14 | Procesor | PassMark - CPU Mark min. 12 000 (údaj ze dne 20.6.2022), min. 6 fyzických jader CPU, frekvence CPU min. 2,1 GHz, Core Boost Frekvence min. 4,0 GHz |  |  |  | 15 | 0
| Grafická karta | integrovaná
| Displej | úhlopříčka min. 13,7'' max. 14", IPS, Antireflexivní, svítivost min. 300 nits, frekvence min. 60 Hz, Rozlišení min. 1920 × 1080 px
| Grafické výstupy | min. 1x HDMI
| SSD | min. 512 GB, min. 1x neobsazený(volný) slot M.2, Podpora úložiště - Režim Dual SSD
| Wi-Fi | verze min. Wi-Fi 6, 802.11ax
| Bluetooth | min. verze 5.0
| Konektivita | min. 2x USB 3.0/3.1/3.2 (type - A) nebo vyšší (min. 1x stále zapnuto), min. 2x USB-C, RJ-45, Podpora DisplayPort 1.4, Podpora Power Delivery 3.0, podpora dokování skrze USB-C, min. 1x kombinovaný konektor pro sluchátka / mikrofon (3,5 mm),
| Operační paměť | min. 8 GB (paměť připájená k základní desce), DDR4, min 1x volný slot DDR4 SO-DIM, s možností rozšířit paměť až na 40 GB
| Klávesnice | česká, podsvícená
| Webkamera | min. HD rozlišení
| Ostatní | čtečka pamětových karet(4v1), TPM 2.0, čtečka otisků prstů, Bezpečnostní slot (fyzický zámek), Windows 11 kompatibilní
| Hmotnost | max. 1,4 kg
NTB15 N.1 - rozšíření - SSD 512 GB | SSD 512 GB | Rozšíření úložiště o kompatibilní disk o velikosti 512 GB |  |  |  | 5 | 0
NTB15 N.1 - rozšíření - RAM 8 GB | RAM 8 GB | Rozšíření operační paměti o kompatibilní pamět stejného typu (DDR4) o velikosti 8 GB |  |  |  | 5 | 0
NTB15 N.1 - rozšíření - RAM 16 GB | RAM 16 GB | Rozšíření operační paměti o kompatibilní pamět stejného typu (DDR4) o velikosti 16 GB |  |  |  | 5 | 0
NTB15 N.1 - rozšíření - RAM 32 GB | RAM 32 GB | Rozšíření operační paměti o kompatibilní pamět stejného typu (DDR4) o velikosti 32 GB |  |  |  | 5 | 0
NTB14 - rozšíření - záruka | rozšíření záruky | Rozšíření záruky uvedené ve společných požadavcích pro část na 60 měsíců. |  |  |  | 5 | 0
|  |  | Celková nabídková cena v Kč bez DPH za předpokládané množství odběru |  |  |  | 0