## TP
Technické požadavky
Dodavatel uvede skutečnou hodnotu příslušného parametru, tj. nabízené technické parametry zařízení. V řádcích s nevyčíslitelnými parametry uvede dodavatel ANO/NE, tzn., zda zařízení splňuje nebo nesplňuje tento požadavek. Nesplnění kteréhokoliv parametru je důvodem k vyloučení účastníka z další účasti ve veřejné zakázce.
NÁZEV |  | POŽADOVANÉ PAMAMETRY |  | KONKRÉTNÍ PARAMETRY NABÍZENÉHO ZAŘÍZENÍ | NABÍZENÉ ZAŘÍZENÍ | Jednotková cena Kč bez DPH | Kusy | Cena v Kč bez DPH celkem | Částka DPH v Kč | Cena v Kč včetně DPH celkem
|  | PARAMETR | POŽADOVANÁ HODNOTA |  | (VÝROBCE A PŘESNÝ TYP)
Videokoference | videokonferenční set | Maximální přípustná cena | 203 100 Kč bez DPH |  |  |  | 1 | 0 | 0 | 0
|  | videokonferenční počítač | cpu min. 5500 passmark, RAM min. 8GB, vnitřní paměť min. 128 GB SSD, min. 4x USB-A, min. 2x HDMI výstup, RJ-45, Bluetooth, Wi-Fi, MS Teams Rooms App s certifikací pro MS Teams Rooms
|  | dotykový ovládací panel na stůl | min. 8" dotykový displej, min. rolišení 1280x800, pohybový senzor, Wi-Fi AP, video vstup USB-C, RJ-45 (s podporou PoE)
|  | AV hub pro připojení a podporu více kamer | linkový audio input a output (2x RCA-in, 2x RCA-out, 1x 6,3 jack-in, 1x 6,3 jack-out), min. 1x USB-A, min. 2x USB-B, 7x portů RJ-45 (s podporou PoE)
|  | kamery - 2 kusy | min. rozlišení 4K (3840 × 2160 px), min. 12x optický zoom, senzor min. 8 Mpx, integrovaný přehledový objektiv, natáčení min. ±100° horizontálně, náklon +40°, -90° vertikálně, FoV 90°, automatické ostření, automatický výběr skupiny osob, automatický záběr hovořícího nebo prezentujícího, připojení pomocí RJ-45 (s podporou PoE) možnost instalace na trop
|  | USB dongle pro bezdrátový přenos obrazu z PC - 2 kusy | rozlišení min. FHD (1920x1080) při 30 fps, latence max. 120 ms, připojení pomocí USB-A, spuštění sdílení pomocí hardwarového tlačítka, podpora OS Windows i MacOS
|  | certifikace | Microsoft
|  | software | předinstalovaný OS s nativní podporou MS Teams
|  | sdílení obrazu z PC | HDMI/USB-C (v ovládacím panelu) a bezdrátově pomocí USB donglu
|  | obrazový výstup | až na dvě obrazovky přes HDMI porty
|  | Připojení bezdrátových konferenčních mikrofonů | min. 4 moduly zároveň
|  | připojení k platformám | min. MS Teams, Zoom, Webex
|  | záruka | min. 24 měsíců
| pár bezdrátových stolních mikrofonů (2 páry, 4 moduly) | typ mikrofonu | konferenční
|  | umístění | na stůl
|  | vlastnosti | všesměrová charakteristika, full duplex, echo cancelling
|  | akční rádius jednotlivého modulu | min. 3 m
|  | maximální vzdálenost od vysílače | min. 15 m
|  | nabíjení | v dokovací stanici pomocí USB portu
|  | výdrž baterie | min. 15 hodin provozu
|  | záruka | min. 24. měsíců
| reproduktor | vlastnosti | stereo režim, frekvenční rozsah 100 Hz – 20 kHz
|  | výkon RMS | min. 10W
|  | funkce | potlačení zpětné vazby
|  | konektivita | Bluetooth, RJ-45 (s podporou PoE), audio jack 3,5 mm
|  | záruka | min. 24. měsíců
| Extender pro připojení jako USB periferii | připojení k AV hubu | RJ-45 (s podporou PoE)
|  | připojení k PC | USB-A
|  | funkce | připojení videokonference k PC jako USB periferii
|  | vlastnosti | podpora OS Windows i MacOS
|  | záruka | min. 24. měsíců
Kabeláž, instalační materiál a uživatelské školení nutné pro spuštění
[6 empty] | Celkem Kč: |  | 0 | 0 | 0