## NTB
Technické požadavky
Dodavatel musí vyplnit všechna žlutě podbarvená pole. Dodavatel musí rovněž uvést i nabídkovou cenu za kus u každé položky. Dodavatel uvede skutečnou hodnotu příslušného parametru, tj. nabízené technické parametry zařízení. V řádcích s nevyčíslitelnými parametry uvede dodavatel ANO/NE, tzn., zda zařízení splňuje nebo nesplňuje tento požadavek. Nesplnění kteréhokoliv parametru je důvodem k vyloučení účastníka z další účasti ve veřejné zakázce.
NÁZEV | POŽADOVANÉ PARAMETRY |  | KONKRÉTNÍ PARAMETRY NABÍZENÉHO ZAŘÍZENÍ | NABÍZENÉ ZAŘÍZENÍ | Jednotková cena Kč bez DPH | Kusy | Cena v Kč bez DPH celkem | Částka DPH v Kč | Cena v Kč včetně DPH celkem
| PARAMETR | POŽADOVANÁ HODNOTA |  | (VÝROBCE A PŘESNÝ TYP)
Přenosný projektor 120" | Maximální přípustná cena | 21 000 Kč bez DPH |  |  |  | 1 | 0 | 0 | 0
| Displej | promítaný obraz až do velikosti úhlopříčky 120"
| Konstrukce | přenosné provedení na stůl, vestavěný reproduktor, přepravní obal, životnost zařízení až 30 000 hod.
| Rozlišení displeje | min. full HD 1080p, kontrastní poměr min. 1000:1
| Porty | USB-C , HDMI, SPDIF, sluchátka
| Bluetooth | ano, min. 5.0 nebo vyšší
| Wi-Fi | ano
| Klávesnice | dálkový ovladač
| Hmotnost | max. 2 kg
| Záruka | min. 24 měsíců
[5 empty] | Celkem Kč: |  | 0 | 0 | 0
VŠEOBECNÉ POŽADAVKY
Zachování totožné (nebo lepší) hardwarové konfigurace v rámci záručních oprav |  |  | ANO/NE
Ke všem zařízením budou dodány napájecí kabely |  |  | ANO/NE
Všechna dodaná zařízení a příslušenství musí být plně kompatibilní |  |  | ANO/NE