## NTB
Technické požadavky
Dodavatel musí vyplnit všechna žlutě podbarvená pole. Dodavatel musí rovněž uvést i nabídkovou cenu za kus u každé položky. Dodavatel uvede skutečnou hodnotu příslušného parametru, tj. nabízené technické parametry zařízení. V řádcích s nevyčíslitelnými parametry uvede dodavatel ANO/NE, tzn., zda zařízení splňuje nebo nesplňuje tento požadavek. Nesplnění kteréhokoliv parametru je důvodem k vyloučení účastníka z další účasti ve veřejné zakázce.
NÁZEV | POŽADOVANÉ PAMAMETRY |  | KONKRÉTNÍ PARAMETRY NABÍZENÉHO ZAŘÍZENÍ | NABÍZENÉ ZAŘÍZENÍ | Jednotková cena Kč bez DPH | Kusy | Cena v Kč bez DPH celkem | Částka DPH v Kč | Cena v Kč včetně DPH celkem
| PARAMETR | POŽADOVANÁ HODNOTA |  | (VÝROBCE A PŘESNÝ TYP)
Tablet s LTE konektivitou 8" | maximální přípustná cena | 12 500 Kč bez DPH |  |  |  | 1 | 0 | 0 | 0
| displej | úhlopříčka min. 7,3'' max. 8,3",
| konstrukce | uživatelsky vyměnitelná baterie, prachu/voděodolný - krytí IP68
| rozlišení displeje | min. Full HD 1920 × 1200
| procesor | PassMark - CPU Mark min. 3 000, min. 6 jader
| grafická karta | integrovaná
| RAM | min. 4 GB
| SSD | Interní paměť min. 64 GB
| porty | USB-C ,sluchátka/mikrofon
| Bluetooth | ano, min. 5.0 nebo vyšší
| LTE/Wi-Fi | konektivita LTE/4G + Wi-Fi 2,4 + 5 GHz
| Klávesnice | dotyková
| kamera | integrovaná, 720p nebo vyšší
| hmotnost | max. 0,5 kg
| operační systém | předinstalovaný OEM operační systém
| záruka | min. 24 měsíců
[5 empty] | Celkem Kč: |  | 0 | 0 | 0
VŠEOBECNÉ POŽADAVKY
Zachování totožné (nebo lepší) hardwarové konfigurace v rámci záručních oprav |  |  | ANO/NE
Ke všem zařízením budou dodány napájecí kabely |  |  | ANO/NE
Všechna dodaná zařízení a příslušenství musí být plně kompatibilní |  |  | ANO/NE