## List1
Laboratorní přístroje - váhy
Název | specifikace poptávaného plnění | Cena v Kč za 1 ks bez DPH | Počet kusů | cena v Kč celkem bez DPH | dotační podmínky, žadatel
analytické váhy | citlivost 0,1 mg, váživost alespoň 110 g | 25190.08 | 1 | 25190.08 | BioNetwork
Ekonomické váhy | Váživost alespoň 250 g, citlivost 0,1 g, podsvícený displej, rozměry misky 80x70 mm (tolerance rozměrů 10 %) | 1239 | 2 | 2478 | INOVACE AF ZF
Elektronické analytické přístroje k vážení | Analytická váha technologická, váživost alespoň 410 g, váživost min 1 g, velikost misky 120 mm (tolerance rozměrů 10 %) | 22314.05 | 1 | 22314.05 | INOVACE AF ZF
Laboratorní váha | rozměr plošiny min. 90mm Funkce Vážení, počítání kusů, procentuální vážení Displej LCD Napájení AC adaptér Komunikace RS232 rozhraní pro zaslání údajů o ID váhy a hmotnosti vzorku celoskleněný ochranný kryt blokovatelné menu a kalibrace. | 28925.62 | 2 | 57851.24 | inobio
Laboratorní váha | Rozsah vážení alespoň 620 g - Dílek d: 0,001 g | 18541 | 1 | 18541 | INOVACE AF ZF
Laboratorní váha | Rozsah vážení alepoň 620 g - Dílek d: 0,01 g | 17039 | 1 | 17039 | INOVACE AF ZF
Laboratorní váhy | min. splňuje: přesnost 0,01 g, - váživost alespoň 3000 g, - velikost misky min. 15 cm | 10729 | 1 | 10729 | INOVACE AF ZF
Laboratorní váhy | Laboratorní váhy, min. splňuje: přesnost 0,1 g, váživost 2000 g, velikost misky 13 cm | 6729 | 1 | 6729 | INOVACE AF ZF
Laboratorní váhy analytické | Váživost: min. 200 g Citlivost: 0,1 mg Kalibrace: interní Displej: podsvícený Komunikace RS 232. Protokol PC ISO/GLP. Programy: %, ks, zvířata. Volba váhových jednotek. Filtr proti vlivům prostředí: ano. Stanovené měřidlo (OCE): ano. | 33057.9 | 1 | 33057.9 | INOVACE AF ZF
Přesné váhy | rozměr misky max. 150×170 mm - váživost alespoň 2 kg - displej podsvícený - síťový adapter | 9917.4 | 1 | 9917.4 | INOVACE AF ZF
Předvážky | Váživost alespoň 200g, ds 0,01g, váhy s externí kalibrací, možnost přepínání jednotek měření, LCD displej, funkce vážení v procentech, funkce recepturního vážení, funkce dynamického vážení, adapter 230V součástí dodávky, možnost napájet váhu baterií | 8512.33 | 1 | 8512.33 | BioNetwork
212359