## TP
Technické požadavky
Dodavatel musí vyplnit všechna žlutě podbarvená pole. Dodavatel musí rovněž uvést i nabídkovou cenu za kus u každé položky.
NÁZEV | POŽADOVANÉ PAMAMETRY |  | KONKRÉTNÍ PARAMETRY NABÍZENÉHO ZAŘÍZENÍ | NABÍZENÉ ZAŘÍZENÍ | Jednotková cena Kč bez DPH | Kusy | Cena v Kč bez DPH celkem | Částka DPH v Kč | Cena v Kč včetně DPH celkem
| PARAMETR | POŽADOVANÁ HODNOTA |  | (VÝROBCE A PŘESNÝ TYP)
Pracovní stanice vykonná s GK | Příslušenství | drátová klávesnice (standardní rozložení kláves, s podporou CZ a ENG, odolná proti rozlití tekutiny) a drátová myš s min. 2 tlačítky a kolečkem. Stejné barvy a provedení. V provedení s USB konektorem. |  |  |  | 1 | 0 | 0 | 0
| CPU | PassMark - CPU Mark min. 34 000, min.16 fyzická jádra CPU, podpora Intel-VT nebo AMD-V
| GPU | PassMark - GPU Mark min. 18000
| RAM | min. 32GB, DDR5
| SSD | min. 1TB SSD, M.2 PCIe/NVMe
| Porty přední panel | min 1× USB-C 3.2, min 4× USB 3.2, min 1× kombinovaný konektor sluchátek/mikrofonu
| Porty zadní panel | min 4× DisplayPort 1.4, min 3× USB 3.2 , 1xRJ45 (min. 1Gb ethernet)
| síťová konektivita | min. 1x (RJ45) 1Gb/s, podpora PXE a WOL
| vlastnosti BIOSu/UEFI | replikace nastavení nebo možnost automatizované správy nastavení možnost uzamčení, možnost vyvolání boot menu po startu
| operační systém | předinstalovaný OEM operační systém Windows (nutné jako podkladová licence pro Campus Agreement)
| form factor | SFF , možnost zamčení kensingtonem
| záruka | min. 48 měsíců
| Rozmněry | Max 40 × 40 × 15 cm
Pracovní stanice vykonná | Příslušenství | drátová klávesnice (standardní rozložení kláves, s podporou CZ a ENG, odolná proti rozlití tekutiny) a drátová myš s min. 2 tlačítky a kolečkem. Stejné barvy a provedení. V provedení s USB konektorem. |  |  |  | 1 | 0 | 0 | 0
| CPU | PassMark - CPU Mark min. 33 000, min.12 fyzická jádra CPU, podpora Intel-VT nebo AMD-V
| GPU | integrovaná
| RAM | min. 32GB, DDR5
| SSD | min. 1TB SSD, M.2 PCIe/NVMe
| Porty přední panel | min 1× USB-C 3.2, min 4× USB 3.2, min 1× kombinovaný konektor sluchátek/mikrofonu
| Porty zadní panel | min 2× DisplayPort 1.4, min 3× USB 3.2, 1xRJ45 (min. 1Gb ethernet)
| síťová konektivita | min. 1x (RJ45) 1Gb/s, podpora PXE a WOL
| vlastnosti BIOSu/UEFI | replikace nastavení nebo možnost automatizované správy nastavení možnost uzamčení, možnost vyvolání boot menu po startu
| operační systém | předinstalovaný OEM operační systém Windows (nutné jako podkladová licence pro Campus Agreement)
| form factor | SFF , možnost zamčení kensingtonem
| záruka | min. 48 měsíců
| Rozmněry | Max 40 × 40 × 15 cm
Zachování totožné (nebo lepší) hardwarové konfigurace v rámci záručních oprav |  |  | ANO/NE |  | cena celkem: |  | 0 | 0 | 0
Ke všem zařízením budou dodány napájecí kabely |  |  | ANO/NE
Dodavatel provede v souvislosti s dodávkou následnou ekologickou likvidaci veškerého obalového materiálu, odběr obalového materiálu bude proveden bezprostředně po dodání zboží, popř. po vzájemné dohodě jindy |  |  | ANO/NE
Všechna dodaná zařízení a příslušenství musí být plně kompatibilní |  |  | ANO/NE