## TP
Technické požadavky
Dodavatel musí vyplnit všechna žlutě podbarvená pole. Dodavatel musí rovněž uvést i nabídkovou cenu za kus u každé položky.
NÁZEV | POŽADOVANÉ PAMAMETRY |  | KONKRÉTNÍ PARAMETRY NABÍZENÉHO ZAŘÍZENÍ | NABÍZENÉ ZAŘÍZENÍ | Jednotková cena Kč bez DPH | Kusy | Cena v Kč bez DPH celkem | Částka DPH v Kč | Cena v Kč včetně DPH celkem
| PARAMETR | POŽADOVANÁ HODNOTA |  | (VÝROBCE A PŘESNÝ TYP)
Monitor 27" | viditelná úhlopříčka | min. 27" |  |  |  | 3 | 0 | 0 | 0
| technologie | IPS
| rozlišení | min. 3840 × 2160 dpi
| poměr stran | 16:9
| jas | min. 266 cd/m2
| typická odezva | max. 14 ms. (šedá - šedá s funkcí Overdrive)
| Konektivita | min. 1xDisplayPort (min. 1.4 s podporou HDCP) 1xDisplayPort (min. 1.4 výstup), 1xHDMI (min. 2.0 s podporou HDCP), 3xUSB-A 3.2 Gen 1, 1xUSB-C (Power Delivery až 90W a Display Port 1.4), 1xUSB-C (Power Delivery až 15W)
| typická spotřeba | max. 48 W
| VESA 100x100 kompatibilní | ano (s možností redukce, která je součástí balení)
| funkce panelu | Flicker Free, Low Blue Light
| úprava panelu | antireflexní filtr, matný
| pozorovací úhel vodorovný | min. 178°
| pozorovací úhel svislý | min. 178°
| úhel monitoru (náklon) | min. -5° až +20°
| Otočení (kolem osy stojanu) | min. -30° až 30°
| Pivot (na šířku/na výšku) | min. -90° až 90°
| Výškově nastavitelný rozsah | min. 150 mm
| barevný gamut | min. 99% sRGB, 98% DCI-P3-D65
| barevná hloubka | min. 10 bitů (8 bitů + FRC)
| kontrast | min. 1300:1
| zabezpečení | možnost zamčení kensingtonem (nesmí být nano)
| hmotnost (se stojanem) | max. 7,8 kg
| příslušenství | min. 1x DP kabel, 1xHDMI kabel, 1x USB-C kabel
| záruka | min. 60 měsíců
[5 empty] | Celkem Kč: |  | 0 | 0 | 0
Zachování totožné (nebo lepší) hardwarové konfigurace v rámci záručních oprav |  |  | ANO/NE
Ke všem zařízením budou dodány napájecí kabely |  |  | ANO/NE
Dodavatel provede v souvislosti s dodávkou následnou ekologickou likvidaci veškerého obalového materiálu, odběr obalového materiálu bude proveden bezprostředně po dodání zboží, popř. po vzájemné dohodě jindy |  |  | ANO/NE
Dodaná zařízení a příslušenství musí být plně kompatibilní |  |  | ANO/NE