## List1
pH metry
Název | specifikace poptávaného plnění | Cena v Kč za 1 ks bez DPH | Počet kusů | cena v Kč celkem bez DPH | dotační podmínky, žadatel
pH metr | skleněná elektroda, sada pufrů, rozsah -2 až 16 pH, -1999 až +1999 mV, -10 až 105oC, rozlišení 0,01 ph/ 1mV / 0,1oC, přesnost: ±0,02 pH / ±1 mV / ±0,5oC, stojan na elektrodu | 12727.27 | 2 | 25454.54 | BioNetwork
přenosný pH metr | ATC sonda, sada pufrů, rozsah 0 až 14 pH, -1999 až +1999 mV, 0 až 100oC, rozlišení 0,01 ph/ 1mV / 0,1oC, přesnost: ±0,01 pH / ±1 mV / ±0,4oC | 7479.34 | 4 | 29917.36 | BioNetwork
Laboratorní pH metr s elektrodami | pH metr laboratorní, Elektroda 9145BN epoxy gel - neplnitelná, splňuje: rozsah pH / rozlišení pH 0 - 14 / 0,001. Rozsah pH / rozlišení pH 0 - 14 / 0,01. Rozsah pH / rozlišení pH 0 - 14 / 0,1. Relativní přesnost ± 0,002. Strmost 80 - 120 % Rozsah mV/ rozlišení mV (-1999; + 1999) / ± 0,1. Relativní přesnost ± 0,2 mV nebo 0,05 % z naměřené hodnoty. Rozsah teploty °C / rozlišení °C (-5; +105) / 0,1 °C. Kalibrace 1, 2, 3 bodová s automatickým rozpoznáním pufrů 4,01 - 7,00 - 10,01 / 1,68 - 6,86 - 9,18 - 12,46. Paměť ukládání min. 50 datových vět, výstup na tiskárnu nebo manuální čtení. | 9917.4 | 1 | 9917.4 | INOVACE AF ZF
pH metr | Kompaktní pH metr, min. splňuje: měřič vodivosti (EC), měřič celkového množství rozpuštěných látek (TDS) a měřicí rozsah: 0..14 pH, rozlišení min. - 0,01 pH, přesnost min. - 0,1 pH měřicí rozsah EC: až 3.999 µs/cm, rozlišení min. - 1 µs/cm, přesnost min. - 2 % měřicí rozsah TDS: až 1.999 ppm, rozlišení min. - 1 ppm, přesnost min. - 2% měřicí rozsah: 0..60 °C, rozlišení min. - 0,1 °C, přesnost min. - 0,5 °C rozměry: 175x40x20 mm (tolerance +- 10 %), hmotnost max: 150 g, napájení max. 4x baterie | 4958.68 | 2 | 9917.36 | inobio
pHtestr 30 | pHtestr, min. splňuje: rozlišení 0,01 ph a přesnost ±0,01 ph. Přístroje mají funkci automatického vypnutí při nečinnosti, baterie jsou součástí dodávky | 4130.00 Kč | 5 | 20650 | INOVACE AF ZF
pH metr | pH metr, včetně skleněné pH elektrody, připadně semimikroelektrody pro měření malých objemu vzorků (1 ml) Rutinni laboratorní pH/mV metr pro hodnoty pH/mV a teploty, s automatickou teplotní kompenzací, s kalibračnim systémem. Měřicí min. rozsah pH 0 do 14 pH jednotek, přesnost +- 0,01 pH jednotek | 17160 | 1 | 17160 | INOVACE AF ZF
pH metr/potenciometr | rozsah / rozlišení pH -2,000 - 20,000 / 0,1; 0,01; 0,001 - relativní přesnost ±0,002 - rozsah / rozlišení mV ± 2000,0 / 0,1 - 1-5 bodová kalibrace s automatickým rozpoznáním pufrů, možnost editace kalibračních bodů - teplotní kompenzace - diagnostika provozu přístroje a připojené elektrody - prachuvzdorný s ochranou proti vniknutí kapalin při potřísnění - konektor BCN, MiniDIN 8 pin - napájení přes síťový adaptér - paměť pro uložení času a naměřené hodnoty, min. 2000 datových vět ,transport dat prostřednictvím USB do externí paměti nebo notebooku, bez potřeby placeného speciálního software | 14462.9 | 2 | 28925.8 | INOVACE AF ZF
pH metr | min. splňuje: Rozsah pH jednotek/ rozlišení pH jednotek (-2; +16) / ± 0,01. - Rozsah mV/ rozlišení mV (-999; + 999) / ± 0,3. - Rozsah mV/ rozlišení mV (-1999; + 1999) / ± 1. - Rozsah teploty °C (-5; +100). - Automatické rozpoznání pufrů TEC / NIST. - Kalibrační body | 7024.8 | 1 | 7024.8 | INOVACE AF ZF
Elektroda pro pH metr | min. splňuje: rozsah měření 0 - 14 pH - přesnost 0,01 pH - teplota 0 - 100 °C - integrované teplotní čidlo - měření TRIS pufrů, proteinů a sulfidů - kabel 1,5 m - konektor BCN, MiniDIN 8 pin - sada pufrů pro kalibraci - sada pro uchování | 3057.9 | 2 | 6115.8 | INOVACE AF ZF
PH metr | Na měření roztoků v min. rozsahu pH 0-14. | 20661.16 | 1 | 20661.16 | Ústav posklizňové technologie
Multimetr přenosný - pH metr | Multimetr přenosný, SET v kufru s obsahem: přístroj multimetr dvouvstupový pro současné připojení 2 elektrod, pro měření pH, ORP, konduktivity, rozpuštěného kyslíku a iontů. Automatické rozeznání připojené elektrody a stavu kalibrace, na obrazovce současné zobrazení dat ze dvou elektrod. Paměť na min. 500 měření, USB port, adaptér 203V/USB. Elektrody 3 m kabel: IntelliCal pH elektroda, standardní s gelovou náplní, elektroda pro měření rozpuštěného kyslíku. | 31404.78 | 1 | 31404.78 | 227
207149