## technická specifikace
Příloha č. 1 - technická specifikace požadovaných zařízení (nabízená zařízení musí splňovat minimálně následující kritéria):
Požadované technické a funkční vlastnosti (nabídky dodavatelů musí splňovat všechny níže uvedené parametry. U hodnocených parametrů musí nabídka vyhovět alespoň stanovené požadované úrovni). | nabídka dodavatele (dodavatelé vyplní žlutě podbarvená pole a uvedou splnění požadovaného parametru ve formátu ANO / NE spolu s ověřitelným odkazem na technické listy, výkresy apod.)
3D optický profilometr včetně PC sestavy a ovládacího softwaru
Nabízený model (uvést značku a model/typ): | dodavatel doplní značku a model/typ
bezkontaktní měření profilu a drsnosti matných i lesklých povrchů různých materiálů | ANO / NE
skenování povrchu pomocí bílého světla, možnost barevné reprezentace skenovaného kusu | ANO / NE
zobrazení naměřených dat v 2D a 3D | ANO / NE
rozsah zvětšení min 10x až 100x, změny zvětšení prováděny automaticky pomocí softwaru | ANO / NE
opakovatelnost přesnosti měření a skenování min 1 μm | ANO / NE
požadovaná přesnost zařízení min ±2 μm | ANO / NE
min. rozsahy pracovního prostoru: X ≥ 150 mm, Y ≥ 150 mm, Z ≥ 50 mm | ANO / NE
motorizovaný posun v ose X a Y, automatický pojezd v ose Z | ANO / NE
minimální zobrazené rozlišení na obrazovce v ose Z 0,1 μm | ANO / NE
možnost převedení naskenovaných dat alespoň do formátu CSV a STL | ANO / NE
možnost provedení analýzy u více vzorků, přičemž jsou u všech vzorků aplikovány stejné podmínky měření | ANO / NE
možnost automatické kontroly numerických odchylek měřených parametrů drsnosti dle zvolených priorit | ANO / NE
ovládací a analyzační software s neomezenou licencí a možností instalace na libovolný počet PC | ANO / NE
možnost snímání větších ploch nebo automatické spojování naměřených oblastí do větších ploch | ANO / NE
nosnost měřícího stolku min 4 kg | ANO / NE
plně automatické mapování vzorku na skenovací ploše včetně automatického nastavení skenování v osách X, Y, Z | ANO / NE
rozlišení kamery min 4 MP | ANO / NE
PC sestava kompatibilní s dodaným ovládacím softwarem a zajištující jeho bezchybné fungování (OS Windows 10, monitor, myš a klávesnice) | ANO / NE
podstavec pod profilometr s izolací vibrací, pokud je nezbytný pro jeho správnou funkčnost | ANO / NE
uvedení zařízení do plně funkčního a provozuschopného stavu v místě realizace, funkční test. | ANO / NE
Společené požadavky na předmět plnění:
Záruční doba 24 měsíců | ANO / NE
Doprava na místo určení a instalace | ANO / NE
Zaškolení 2 pracovníků, délka školení 4 hodiny | ANO / NE
Návod k použití a pokyny k údržbě v českém/anglickém jazyce. | ANO / NE
Termín dodání v termínu čtyř týdnů, od potvrzení přijetí objednávky zaslané objednatelem. | ANO / NE
Dodavatel předloží jako součást své nabídky dokumenty prokazující splnění shora uvedených a potvrzených technických skutečností, jako jsou: dostupné firemní prospekty a/nebo internetové stránky výrobce, katalogové či technické listy apod. Takovéto dokumenty musí být předloženy v českém, slovenském, případně anglickém jazyce.