## TP
Příloha č. 1 - Technická specifikace předmětu plnění
| POŽADOVANÉ PAMAMETRY |  | KONKRÉTNÍ PARAMETRY NABÍZENÉHO ZAŘÍZENÍ | NABÍZENÉ ZAŘÍZENÍ | Jednotková cena Kč bez DPH | Kusy | Cena v Kč bez DPH celkem | Částka DPH v Kč | Cena v Kč včetně DPH celkem
| PARAMETR | POŽADOVANÁ HODNOTA |  | (VÝROBCE A PŘESNÝ TYP)
Interaktivní displej | Maximální přípustná cena | 126 200 Kč bez DPH |  |  |  | 1 | 0 | 0 | 0
| úhlopříčka obrazovky | min. 86"
| rozlišení | min. 4K (3840x2160px)
| dotyková obrazovka | ano, multi-touch, min. 20 dotykových vstupů, rozpoznávání dotyku hrotu pera, hrotu zvýrazňovače, prstu a dlaně
| doba odezvy | max. 8 ms
| obnovovací frekvence | min 50 Hz
| pozorovací úhly | min. 178°/178°
| jas | min. 400 cd/m2
| vestavěné reproduktory | ano, min 2x 20W
| porty | min. 3x HDMI-in,min. 1x HDMI-out, min. 1x VGA, min. 1x audio in, min. 1x audio out, min. 1x RJ45, min. 5x USB, min. 1x USB-C, min. 1x RS-232
| hmotnost | max. 75 kg
| příslušenství | min. dálkový ovladač, 2x stylus
| konektivita | připojení k PC kabelem USB nebo bezdrátově přes aplikaci
| softwarové vybavení | Android 9.0 nebo novější nástroje pro přípravu interaktivních cvičení, lokalizované pro CZ nativní integrace s uložišti OneDrive a Google disk možnost připojení studentů pomocí QR kodu, kodu nebo odkazu - možnost zobrazit obsah z displeje na vlastním zařízení (NTB, tablet) a také možnost ovládat displej z vlastního zařízení
| kompatibilita | Windows 10 a vyšší, macOS 12 a vyšší
| VESA uchycení | ano
| životnost | min. 50 000 hodin
| záruka | min. 36 měsíců v režimu on-site
Motorizovaný stojan na kolečkách | Maximální přípustná cena | 40 000 Kč bez DPH |  |  |  | 1 | 0 | 0 | 0
| Kompatibilní s výše uvedeným displejem | ano
| Výškově nastavitelný, elektrický, posuv min. 65 cm | ano
| Mobilní na kolečkách (možnost manuálního posunutí v prostoru) | ano
| záruka | min. 24 měsíců
Kabeláž a spotřební materiál | Maximální přípustná cena | 6 000 Kč bez DPH |  |  |  | 1 | 0 | 0 | 0
| kabeláž nutná k připojení displeje do stávajícího systému | HDMI, USB, UTP
Montáž a implementace do stávajícího řídícího systému Crestron | Maximální přípustná cena | 17000 Kč bez DPH |  |  |  | 1 | 0 | 0 | 0
| montáž, zapojení a organizování kabeláže, programování ve stávajícím systému Crestron (možnost zobrazit na displeji obraz z PC a přípojného místa, možnost promítat na projektor obraz z displeje vč. překryvné dotykové vrstvy. Zapnutí a vypnutí displeje) | ano |  |  |  |  | 0 | 0 | 0
[5 empty] | Celkem Kč: |  | 0 | 0 | 0
Certifikace dodavatele | Dodavatel disponuje certifikátem CRESTRON DigitalMedia Certified Designer (nebo vyšší), který je schopen předložit. |  | ANO/NE
| Dodavatel disponuje certifikátem CRESTRON CTI-P301 Advanced Programming Skills (nebo vyšší), který je schopen předložit. |  | ANO/NE