## REKAPITULACE STAVBY
#RTSROZP# | Položkový rozpočet
| Zakázka: |  | MENDELOVA UNIVERZITA V BRNĚ
| Objekt: |  | Rekonstrukce chodeb obj. A - Klimatizace
| Rozpočet: |  | Stavba+Profese
| Objednatel: | [5 empty] | CZ-CC : | 126311
[7 empty] | CZ-CPA : | 41.00.48
| Projektant: | [5 empty] | IČ:
DIČ:
| Zhotovitel: | [5 empty] | IČ:
DIČ:
Vypracoval:
| Rozpis ceny | [6 empty] | Celkem
HSV | HSV | [6 empty] | 0
PSV | PSV | [6 empty] | 0
MON | MON | [6 empty] | 0
VN | Vedlejší náklady | [6 empty] | 0
ON | Ostatní náklady | [6 empty] | 0
| Celkem | [6 empty] | 0
Rekapitulace daní
| Základ pro sníženou DPH |  |  | 15 | % | 0 |  |  | CZK
| Snížená DPH |  |  | 15 | % | 0 |  |  | CZK
| Základ pro základní DPH |  |  | 21 | % | 0 |  |  | CZK
| Základní DPH |  |  | 21 | % | 0 |  |  | CZK
| Zaokrouhlení |  |  |  |  | 0 |  |  | CZK
| Cena celkem bez DPH |  |  |  |  | #REF! |  |  | CZK
| Cena celkem s DPH |  |  |  |  | 0 |  |  | CZK
|  | v |  |  | dne |  | 2026-07-28
|  |  | Za zhotovitele |  |  |  | Za objednatele
Rekapitulace dílčích částí
#CASTI>> | Číslo | Název |  |  | Základ pro sníženou DPH | Základ pro základní DPH | DPH celkem | Cena celkem | %
1 | Rozpočet | MENDELU,Rekonstrukce chodeb obj. A- Klimatizace |  |  | #REF! | #REF! | #REF! | #REF! | #REF!
| Celkem za stavbu |  |  |  | #REF! | #REF! | #REF! | #REF! | #REF!
Rekapitulace dílů
| Číslo | Název |  |  | Typ dílu |  |  | Celkem
| 0 | Přípravné a přidružené práce |  |  | HSV |  |  | 0
| 1 | Zemní práce |  |  | HSV |  |  | 0
| 2 | Základy,zvláštní zakládání |  |  | HSV |  |  | 0
| 311 | Sádrokartonové konstrukce |  |  | HSV |  |  | 0
| 61 | Upravy povrchů vnitřní |  |  | HSV |  |  | 0
| 94 | Lešení a stavební výtahy |  |  | HSV |  |  | 0
| 95 | Dokončovací kce na pozem.stav. |  |  | HSV |  |  | 0
| 96 | Bourání konstrukcí |  |  | HSV |  |  | 0
| 99 | Staveništní přesun hmot |  |  | HSV |  |  | 0
| 713 | Izolace tepelné |  |  | PSV |  |  | 0
| 721 | Vnitřní kanalizace |  |  | PSV |  |  | 0
| 722 | Vnitřní vodovod |  |  | PSV |  |  | 0
| 767 | Konstrukce zámečnické |  |  | PSV |  |  | 0
| 781 | Obklady keramické |  |  | PSV |  |  | 0
| 784 | Malby |  |  | PSV |  |  | 0
| M21 | Elektromontáže |  |  | MON |  |  | 0
| M24 | Montáže vzduchotechnických zařízení |  |  | MON |  |  | 0
| VN+ON | Vedlejší a ostatní náklady |  |  | VN |  |  | 0
| Cena celkem | [6 empty] | 0
POKYNY K VYPLNĚNÍ FORMULÁŘŮ (ZÁLOŽEK SOUBORU)
VYPLŇUJÍ SE ORANŽOVĚ PODBARVENÉ BUŇKY TÉTO BARVY v záložkách: Stavba, VN+ON VZT EL-Parametry, EL-Položky
Note on C13: PSČ
Note on D11: Název
Note on D12: Ulice
Note on D13: Ulice
Note on I11: IČO
Note on I12: DIČ

## VzorPolozky (hidden)
Položkový rozpočet
Z:
O:
R:

## Stavba
Položkový rozpočet | [12 empty] | #TypZaznamu#
S: |  | MENDELOVA UNIVERZITA V BRNĚ | [10 empty] | STA
O: |  | Rekonstrukce chodeb obj. A - Klimatizace | [10 empty] | OBJ
R: |  | Stavební a profesní část | [10 empty] | ROZ
C: | [12 empty] | CAS_STR
P.č. | Číslo položky | Název položky | MJ | množství | cena / MJ | Celkem | Cen. soustava | Investice | Inv evid | Neinv.
Díl: | 0 | Přípravné a přidružené práce |  |  |  | 0 |  | 0 |  | 0 |  |  | DIL
1 | 0.01 | Ochrana a zakrývání stávajících konstrukcí, proti zničení při výstavbě,folie,desky apod. | hod | 196 |  | 0 | vlastní | 0 |  |  |  |  | POL1_0
|  | každá místnost á 1h:1*196 |  | 196 | [8 empty] | VV | 0
2 | 0.02 | Vyklizení obsahu skříní,balení,odnos,zaskladování, přesun,uskladnění,zpětné přinesení,nastěhování | kus | 196 |  | 0 | vlastní | 0 |  |  |  |  | POL1_0
|  | dotčené místnosti:196*1 |  | 196 | [8 empty] | VV | 0
3 | 0.03 | Demontáž,přesun,uskladnění nezbytného nábytku, zpětné přinesení,nastěhování,montáž | kus | 196 |  | 0 | vlastní | 0 |  |  |  |  | POL1_0
|  | dotčené místnosti:196*1 |  | 196 | [8 empty] | VV | 0
Díl: | 1 | Zemní práce |  |  |  | 0 |  | 0 |  |  |  |  | DIL
4 | 139601102R00 | Ruční výkop jam, rýh a šachet v hornině tř. 3 | m3 | 0.324 |  | 0 | RTS_II/2022 | 0 |  |  |  |  | POL1_0
|  | venk. jednotka na terénu: |  |  |  |  | 0 | [5 empty] | VV | 0
|  | patky:0,3*0,3*0,6*6 |  | 0.324 |  |  | 0 | [5 empty] | VV | 0
5 | 162301102R00 | Vodorovné přemístění výkopku z hor.1-4 do 1000 m | m3 | 0.324 |  | 0 | RTS_II/2022 | 0 |  |  |  |  | POL1_0
|  | výkopek:0,324*1 |  | 0.324 |  |  | 0 | [5 empty] | VV | 0
6 | 162701109R00 | Příplatek k vod. přemístění hor.1-4 za další 1 km | m3 | 3.24 |  | 0 | RTS_II/2022 | 0 |  |  |  |  | POL1_0
|  | výkopek:0,324*10 |  | 3.24 |  |  | 0 | [5 empty] | VV | 0
7 | 199000002R00 | Poplatek za skládku horniny 1- 4 | m3 | 0.324 |  | 0 | RTS_II/2022 | 0 |  |  |  |  | POL1_0
|  | výkopek:0,324*1 |  | 0.324 |  |  | 0 | [5 empty] | VV | 0
Díl: | 2 | Základy,zvláštní zakládání |  |  |  | 0 |  | 0 |  |  |  |  | DIL
8 | 275313621R00 | Beton základových patek prostý C 20/25 | m3 | 0.324 |  | 0 | RTS_II/2022 | 0 |  |  |  |  | POL1_0
|  | venk. jednotka na terénu: |  |  |  |  | 0 | [5 empty] | VV | 0
|  | patky:0,3*0,3*0,6*6 |  | 0.324 |  |  | 0 | [5 empty] | VV | 0
Díl: | 311 | Sádrokartonové konstrukce |  |  |  | 0 |  | 0 |  |  |  |  | DIL
9 | 342264051RT1 | Podhled sádrokartonový na zavěšenou ocel. konstr., desky standard tl. 12,5 mm, bez izolace | m2 | 268.62 |  | 0 | RTS_II/2022 | 0 |  |  |  |  | POL1_0
|  | dle celkového přehledu prací!!!: |  |  |  |  | 0 | [5 empty] | VV | 0
[7 empty] | 0 | [5 empty] | VV | 0
[7 empty] | 0 | [5 empty] | VV | 0
10 | 342264098RT2 | Příplatek k podhledu sádrokart. za plochu do 10 m2, pro plochy 2 - 5 m2 | m2 | 1 |  | 0 | RTS_II/2022 | 0 |  |  |  |  | POL1_0
[7 empty] | 0 | [5 empty] | VV | 0
[7 empty] | 0 | [5 empty] | VV | 0
[7 empty] | 0 | [5 empty] | VV | 0
11 | 767584642R00 | Montáž podhledů ostatních - desky kazetové, zpětná montáž, přesun | m2 | 805.81 |  | 0 | RTS_II/2022 | 0 |  |  |  |  | POL1_0
|  | dle celkového přehledu prací!!!: |  |  |  |  | 0 | [5 empty] | VV | 0
[7 empty] | 0 | [5 empty] | VV | 0
[7 empty] | 0 | [5 empty] | VV | 0
12 | 767584641R00 | Montáž podhledů ostatních - rošty podhledů, zpětná montáž, přesun | m2 | 805.81 |  | 0 | RTS_II/2022 | 0 |  |  |  |  | POL1_0
|  | dle celkového přehledu prací!!!: |  |  |  |  | 0 | [5 empty] | VV | 0
[7 empty] | 0 | [5 empty] | VV | 0
[7 empty] | 0 | [5 empty] | VV | 0
13 | 342267112RT2 | Obklad trámů sádrokartonem třístranný do 0,5/0,5 m, desky protipožární tl. 12,5 mm | m | 758 |  | 0 | RTS_II/2022 | 0 |  |  |  |  | POL1_0
|  | dle celkového přehledu prací!!!: |  |  |  |  | 0 | [5 empty] | VV | 0
[7 empty] | 0 | [5 empty] | VV | 0
[7 empty] | 0 | [5 empty] | VV | 0
Díl: | 61 | Upravy povrchů vnitřní |  |  |  | 0 |  | 0 |  |  |  |  | DIL
14 | 602016193R00 | Penetrace hloubková stěn | m2 | 484.6675 |  | 0 | RTS_II/2022 | 0 |  |  |  |  | POL1_0
|  | dle celkového přehledu prací!!!: |  |  |  |  | 0 | [5 empty] | VV | 0
|  | kondenzát: |  |  |  |  | 0 | [5 empty] | VV | 0
|  | kolem umyvadel:92*1 |  | 92 |  |  | 0 | [5 empty] | VV | 0
|  | po drážkách:0,5*(627,735+23,8*2) |  | 337.6675 |  |  | 0 | [5 empty] | VV | 0
|  | lokální opravy:55*1 |  | 55 |  |  | 0 | [5 empty] | VV | 0
15 | 601016193R00 | Penetrace hloubková stropů | m2 | 35 |  | 0 | RTS_II/2022 | 0 |  |  |  |  | POL1_0
|  | lokální opravy:35*1 |  | 35 |  |  | 0 | [5 empty] | VV | 0
16 | 612481211RT2 | Montáž výztužné sítě(perlinky)do stěrky-vnit.stěny, včetně výztužné sítě a stěrkového tmelu | m2 | 392.6675 |  | 0 | RTS_II/2022 | 0 |  |  |  |  | POL1_0
|  | po drážkách:0,5*(627,735+23,8*2) |  | 337.6675 |  |  | 0 | [5 empty] | VV | 0
|  | lokální opravy:55*1 |  | 55 |  |  | 0 | [5 empty] | VV | 0
17 | 612473181R00 | Omítka vnitř.zdiva ze suché směsi, hladká | m2 | 92 |  | 0 | RTS_II/2022 | 0 |  |  |  |  | POL1_0
|  | dle celkového přehledu prací!!!: |  |  |  |  | 0 | [5 empty] | VV | 0
|  | kondenzát: |  |  |  |  | 0 | [5 empty] | VV | 0
|  | kolem umyvadel:92*1 |  | 92 |  |  | 0 | [5 empty] | VV | 0
18 | 602011261R00 | Omítka sádrová stěn | m2 | 392.6675 |  | 0 | RTS_II/2022 | 0 |  |  |  |  | POL1_0
|  | po drážkách:0,5*(627,735+23,8*2) |  | 337.6675 |  |  | 0 | [5 empty] | VV | 0
|  | lokální opravy:55*1 |  | 55 |  |  | 0 | [5 empty] | VV | 0
19 | 601011261R00 | Omítka stropů sádrová | m2 | 35 |  | 0 | RTS_II/2022 | 0 |  |  |  |  | POL1_0
|  | lokální opravy:35*1 |  | 35 |  |  | 0 | [5 empty] | VV | 0
20 | 612473185R00 | Příplatek za zabudované omítníky v ploše stěn | m2 | 147 |  | 0 | RTS_II/2022 | 0 |  |  |  |  | POL1_0
|  | dle celkového přehledu prací!!!: |  |  |  |  | 0 | [5 empty] | VV | 0
|  | kondenzát: |  |  |  |  | 0 | [5 empty] | VV | 0
|  | kolem umyvadel:92*1 |  | 92 |  |  | 0 | [5 empty] | VV | 0
|  | lokální opravy:55*1 |  | 55 |  |  | 0 | [5 empty] | VV | 0
21 | 612473186R00 | Příplatek za zabudované rohovníky | m | 45 |  | 0 | RTS_II/2022 | 0 |  |  |  |  | POL1_0
|  | lokální opravy:45*1 |  | 45 |  |  | 0 | [5 empty] | VV | 0
22 | 612403386R0X | Hrubá výplň rýh ve stěnách do 8x8cm maltou z SMS | m | 627.735 |  | 0 | vlastní | 0 |  |  |  |  | POL1_0
|  | dle celkového přehledu prací!!!: |  |  |  |  | 0 | [5 empty] | VV | 0
|  | kondenzát: |  |  |  |  | 0 | [5 empty] | VV | 0
|  | svislé:163,285*1 |  | 163.285 |  |  | 0 | [5 empty] | VV | 0
|  | vodorovné:464,45*1 |  | 464.45 |  |  | 0 | [5 empty] | VV | 0
23 | 612403388R00 | Hrubá výplň rýh ve stěnách do 15x15cm maltou z SMS | m | 23.8 |  | 0 | RTS_II/2022 | 0 |  |  |  |  | POL1_0
|  | dle celkového přehledu prací!!!: |  |  |  |  | 0 | [5 empty] | VV | 0
|  | chladivo: |  |  |  |  | 0 | [5 empty] | VV | 0
|  | svislé:23,8*1 |  | 23.8 |  |  | 0 | [5 empty] | VV | 0
24 | 612403399RT2 | Hrubá výplň rýh ve stěnách maltou, s použitím suché maltové směsi | m2 | 7.14 |  | 0 | RTS_II/2022 | 0 |  |  |  |  | POL1_0
|  | dle celkového přehledu prací!!!: |  |  |  |  | 0 | [5 empty] | VV | 0
|  | chladivo: |  |  |  |  | 0 | [5 empty] | VV | 0
|  | svislé:23,8*1*0,3 |  | 7.14 |  |  | 0 | [5 empty] | VV | 0
Díl: | 94 | Lešení a stavební výtahy |  |  |  | 0 |  | 0 |  |  |  |  | DIL
25 | 941955002R00 | Lešení lehké pomocné, výška podlahy do 1,9 m | m2 | 309.68 |  | 0 | RTS_II/2022 | 0 |  |  |  |  | POL1_0
|  | pro podhledy:2,16+122,52 |  | 124.68 |  |  | 0 | [5 empty] | VV | 0
|  | pro omítky stropů:35*1 |  | 35 |  |  | 0 | [5 empty] | VV | 0
|  | ostatní plochy:150*1 |  | 150 |  |  | 0 | [5 empty] | VV | 0
Díl: | 95 | Dokončovací kce na pozem.stav. |  |  |  | 0 |  | 0 |  |  |  |  | DIL
26 | 952901111R00 | Vyčištění budov o výšce podlaží do 4 m | m2 | 1960 |  | 0 | RTS_II/2022 | 0 |  |  |  |  | POL1_0
|  | dotčené místnosti á 10m2/místnost:10*196 |  | 1960 |  |  | 0 | [5 empty] | VV | 0
27 | 952902110R00 | Čištění zametáním v místnostech a chodbách | m2 | 5880 |  | 0 | RTS_II/2022 | 0 |  |  |  |  | POL1_0
|  | průběžné úklidy, 3x v průběhu stavby: |  |  |  |  | 0 | [5 empty] | VV | 0
|  | dotčené místnosti á 10m2/místnost:10*196*3 |  | 5880 |  |  | 0 | [5 empty] | VV | 0
Díl: | 96 | Bourání konstrukcí |  |  |  | 0 |  | 0 |  |  |  |  | DIL
28 | 974031153R0X | Vysekání rýh ve zdi cihelné 8 x 8 cm | m | 627.735 |  | 0 | vlastní | 0 |  |  |  |  | POL1_0
|  | dle celkového přehledu prací!!!: |  |  |  |  | 0 | [5 empty] | VV | 0
|  | kondenzát: |  |  |  |  | 0 | [5 empty] | VV | 0
|  | svislé:163,285*1 |  | 163.285 |  |  | 0 | [5 empty] | VV | 0
|  | vodorovné:464,45*1 |  | 464.45 |  |  | 0 | [5 empty] | VV | 0
29 | 974031164R00 | Vysekání rýh ve zdi cihelné 15 x 15 cm | m | 23.8 |  | 0 | RTS_II/2022 | 0 |  |  |  |  | POL1_0
|  | dle celkového přehledu prací!!!: |  |  |  |  | 0 | [5 empty] | VV | 0
|  | chladivo: |  |  |  |  | 0 | [5 empty] | VV | 0
|  | svislé:23,8*1 |  | 23.8 |  |  | 0 | [5 empty] | VV | 0
30 | 974031167R00 | Vysekání rýh ve zdi cihelné 15 x 30 cm | m | 23.8 |  | 0 | RTS_II/2022 | 0 |  |  |  |  | POL1_0
|  | dle celkového přehledu prací!!!: |  |  |  |  | 0 | [5 empty] | VV | 0
|  | chladivo: |  |  |  |  | 0 | [5 empty] | VV | 0
|  | svislé:23,8*1 |  | 23.8 |  |  | 0 | [5 empty] | VV | 0
31 | 970051080R00 | Vrtání jádrové do ŽB do D 80 mm | m | 286.97 |  | 0 | RTS_II/2022 | 0 |  |  |  |  | POL1_0
|  | dle celkového přehledu prací!!!: |  |  |  |  | 0 | [5 empty] | VV | 0
|  | chladivo: |  |  |  |  | 0 | [5 empty] | VV | 0
|  | vodorovné prostupy:156,26*1,2 |  | 187.512 |  |  | 0 | [5 empty] | VV | 0
|  | kondenzát: |  |  |  |  | 0 | [5 empty] | VV | 0
|  | vodorovné prostupy:82,88*1,2 |  | 99.456 |  |  | 0 | [5 empty] | VV | 0
32 | 972055141R00 | Vybourání otvorů stropy 0,0225 m2, nad 12 cm | kus | 4 |  | 0 | RTS_II/2022 | 0 |  |  |  |  | POL1_0
|  | dle celkového přehledu prací!!!: |  |  |  |  | 0 | [5 empty] | VV | 0
|  | chladivo: |  |  |  |  | 0 | [5 empty] | VV | 0
|  | prostupy stropy:4*1 |  | 4 |  |  | 0 | [5 empty] | VV | 0
33 | 972055241R00 | Vybourání otvorů stropy do 0,09 m2, nad 12 cm | kus | 4 |  | 0 | RTS_II/2022 | 0 |  |  |  |  | POL1_0
|  | dle celkového přehledu prací!!!: |  |  |  |  | 0 | [5 empty] | VV | 0
|  | chladivo: |  |  |  |  | 0 | [5 empty] | VV | 0
|  | prostupy stropy:4*1 |  | 4 |  |  | 0 | [5 empty] | VV | 0
34 | 963016211R0X | DMTZ podhledu SDK z kazet 600x600 mm, kov.rošt, pro další použití, uskladnění kazet i roštů | m2 | 122.52 |  | 0 | vlastní | 0 |  |  |  |  | POL1_0
|  | dle celkového přehledu prací!!!: |  |  |  |  | 0 | [5 empty] | VV | 0
|  | kondenzát: |  |  |  |  | 0 | [5 empty] | VV | 0
|  | podhledy:122,52*1 |  | 122.52 |  |  | 0 | [5 empty] | VV | 0
35 | 963016111R00 | DMTZ podhledu SDK, kovová kce., 1xoplášť.12,5 mm | m2 | 2.16 |  | 0 | RTS_II/2022 | 0 |  |  |  |  | POL1_0
|  | dle celkového přehledu prací!!!: |  |  |  |  | 0 | [5 empty] | VV | 0
|  | chladivo: |  |  |  |  | 0 | [5 empty] | VV | 0
|  | otvory v podhledech:2,16*1 |  | 2.16 |  |  | 0 | [5 empty] | VV | 0
36 | 978013191R00 | Otlučení omítek vnitřních stěn | m2 | 55 |  | 0 | RTS_II/2022 | 0 |  |  |  |  | POL1_0
|  | lokální opravy:55*1 |  | 55 |  |  | 0 | [5 empty] | VV | 0
37 | 978011191R00 | Otlučení omítek vnitřních vápenných stropů | m2 | 35 |  | 0 | RTS_II/2022 | 0 |  |  |  |  | POL1_0
|  | lokální opravy:35*1 |  | 35 |  |  | 0 | [5 empty] | VV | 0
38 | 978059521R00 | Odsekání vnitřních obkladů stěn do 2 m2, vč. podkladní omítky až na zdivo | m2 | 92 |  | 0 | RTS_II/2022 | 0 |  |  |  |  | POL1_0
|  | dle celkového přehledu prací!!!: |  |  |  |  | 0 | [5 empty] | VV | 0
|  | kondenzát: |  |  |  |  | 0 | [5 empty] | VV | 0
|  | kolem umyvadel:92*1 |  | 92 |  |  | 0 | [5 empty] | VV | 0
39 | 961044111R00 | Bourání základů z betonu prostého | m3 | 0.48 |  | 0 | RTS_II/2022 | 0 |  |  |  |  | POL1_0
|  | venkovní stěna u klima. jednotek: |  |  |  |  | 0 | [5 empty] | VV | 0
|  | patky:0,4*0,4*0,6*5 |  | 0.48 |  |  | 0 | [5 empty] | VV | 0
40 | 767134802R00 | Demontáž oplechování stěn plechy šroubovanými | m2 | 12.3 |  | 0 | RTS_II/2022 | 0 |  |  |  |  | POL1_0
|  | venkovní stěna u klima. jednotek: |  |  |  |  | 0 | [5 empty] | VV | 0
|  | tahokov:12,3*1 |  | 12.3 |  |  | 0 | [5 empty] | VV | 0
41 | 767996804R00 | Demontáž atypických ocelových konstr. do 500 kg | kg | 213.56 |  | 0 | RTS_II/2022 | 0 |  |  |  |  | POL1_0
|  | venkovní stěna u klima. jednotek: |  |  |  |  | 0 | [5 empty] | VV | 0
|  | nosný rám, jekl 80/80:(16,1+2,06*3+0,1*2)*9,5 |  | 213.56 |  |  | 0 | [5 empty] | VV | 0
42 | 979082111R00 | Vnitrostaveništní doprava suti do 10 m | t | 30.48 |  | 0 | RTS_II/2022 | 0 |  |  |  |  | POL1_0
|  | 30,48*1 |  | 30.48 |  |  | 0 | [5 empty] | VV | 0
43 | 979082121R00 | Příplatek k vnitrost. dopravě suti za dalších 5 m | t | 579.12 |  | 0 | RTS_II/2022 | 0 |  |  |  |  | POL1_0
|  | 30,48*19 |  | 579.12 |  |  | 0 | [5 empty] | VV | 0
44 | 979011111R00 | Svislá doprava suti a vybour. hmot za 2.NP a 1.PP | t | 30.48 |  | 0 | RTS_II/2022 | 0 |  |  |  |  | POL1_0
|  | 30,48*1 |  | 30.48 |  |  | 0 | [5 empty] | VV | 0
45 | 979011121R00 | Příplatek za každé další podlaží | t | 121.92 |  | 0 | RTS_II/2022 | 0 |  |  |  |  | POL1_0
|  | 30,48*4 |  | 121.92 |  |  | 0 | [5 empty] | VV | 0
46 | 979081111R00 | Odvoz suti a vybour. hmot na skládku do 1 km | t | 30.48 |  | 0 | RTS_II/2022 | 0 |  |  |  |  | POL1_0
|  | 30,48*1 |  | 30.48 |  |  | 0 | [5 empty] | VV | 0
47 | 979081121R00 | Příplatek k odvozu za každý další 1 km | t | 304.8 |  | 0 | RTS_II/2022 | 0 |  |  |  |  | POL1_0
|  | 30,48*10 |  | 304.8 |  |  | 0 | [5 empty] | VV | 0
48 | 979999999R00 | Poplatek za skladku 10 % příměsí | t | 30.48 |  | 0 | RTS_II/2022 | 0 |  |  |  |  | POL1_0
|  | 30,48*1 |  | 30.48 |  |  | 0 | [5 empty] | VV | 0
Díl: | 99 | Staveništní přesun hmot |  |  |  | 0 |  | 0 |  |  |  |  | DIL
49 | 999281111R00 | Přesun hmot pro opravy a údržbu do výšky 25 m | t | 32.1 |  | 0 | RTS_II/2022 | 0 |  |  |  |  | POL1_0
|  | 32,1*1 |  | 32.1 |  |  | 0 | [5 empty] | VV | 0
Díl: | 713 | Izolace tepelné |  |  |  | 0 |  | 0 |  |  |  |  | DIL
50 | 713552111R00 | Protipož. trubní ucpávka EI 120, do D 25 mm, stěna | kus | 18 |  | 0 | RTS_II/2022 | 0 |  |  |  |  | POL1_0
|  | pro profese:10+8 |  | 18 |  |  | 0 | [5 empty] | VV | 0
51 | 713552151R00 | Protipož.trubní ucpávka EI 120, do D 108 mm, strop | kus | 8 |  | 0 | RTS_II/2022 | 0 |  |  |  |  | POL1_0
|  | dle celkového přehledu prací!!!: |  |  |  |  | 0 | [5 empty] | VV | 0
|  | chladivo: |  |  |  |  | 0 | [5 empty] | VV | 0
|  | stropy:4+4 |  | 8 |  |  | 0 | [5 empty] | VV | 0
52 | 998713203R00 | Přesun hmot pro izolace tepelné, výšky do 24 m | % | 2.75 |  | 0 | RTS_II/2022 | 0 |  |  |  |  | POL1_0
Díl: | 721 | Vnitřní kanalizace |  |  |  | 0 |  | 0 |  |  |  |  | DIL
53 | 721194103R00 | Vyvedení odpadních výpustek D do 32 x 1,8 | kus | 46 |  | 0 | RTS_II/2022 | 0 |  |  |  |  | POL1_0
|  | dle celkového přehledu prací!!!: |  |  |  |  | 0 | [5 empty] | VV | 0
|  | kondenzát: |  |  |  |  | 0 | [5 empty] | VV | 0
|  | odpad do umyvadel:46*1 |  | 46 |  |  | 0 | [5 empty] | VV | 0
54 | 998721203R00 | Přesun hmot pro vnitřní kanalizaci, výšky do 24 m | % | 2.25 |  | 0 | RTS_II/2022 | 0 |  |  |  |  | POL1_0
Díl: | 722 | Vnitřní vodovod |  |  |  | 0 |  | 0 |  |  |  |  | DIL
55 | 722172331R00 | Potrubí z PPR, D 20x3,4 mm, PN 20, vč. kovových podpěr a závěsů a zed. výpom. | m | 608.18 |  | 0 | RTS_II/2022 | 0 |  |  |  |  | POL1_0
|  | dle celkového přehledu prací!!!: |  |  |  |  | 0 | [5 empty] | VV | 0
|  | kondenzát: |  |  |  |  | 0 | [5 empty] | VV | 0
|  | do umyvadel:23,47*1,2 |  | 28.16 |  |  | 0 | [5 empty] | VV | 0
|  | k jednotce:40,6*1,2 |  | 48.72 |  |  | 0 | [5 empty] | VV | 0
|  | vodorovné:442,752*1,2 |  | 531.3 |  |  | 0 | [5 empty] | VV | 0
56 | 722172332R00 | Potrubí z PPR, D 25x4,2 mm, PN 20, vč. kovových podpěr a závěsů a zed. výpom. | m | 554.71 |  | 0 | RTS_II/2022 | 0 |  |  |  |  | POL1_0
|  | dle celkového přehledu prací!!!: |  |  |  |  | 0 | [5 empty] | VV | 0
|  | kondenzát: |  |  |  |  | 0 | [5 empty] | VV | 0
|  | do umyvadel:85,595*1,2 |  | 102.71 |  |  | 0 | [5 empty] | VV | 0
|  | vodorovné:376,67*1,2 |  | 452 |  |  | 0 | [5 empty] | VV | 0
57 | 722172333R00 | Potrubí z PPR, D 32x5,4 mm, PN 20, vč. kovových podpěr a závěsů a zed. výpom. | m | 35.92 |  | 0 | RTS_II/2022 | 0 |  |  |  |  | POL1_0
|  | dle celkového přehledu prací!!!: |  |  |  |  | 0 | [5 empty] | VV | 0
|  | kondenzát: |  |  |  |  | 0 | [5 empty] | VV | 0
|  | do umyvadel:13,62*1,2 |  | 16.34 |  |  | 0 | [5 empty] | VV | 0
|  | vodorovné:16,32*1,2 |  | 19.58 |  |  | 0 | [5 empty] | VV | 0
58 | 722290234R00 | Proplach a dezinfekce vodovod.potrubí DN 80 | m | 999.027 |  | 0 | RTS_II/2022 | 0 |  |  |  |  | POL1_0
|  | dle celkového přehledu prací!!!: |  |  |  |  | 0 | [5 empty] | VV | 0
|  | kondenzát:506,822+462,265+29,94 |  | 999.027 |  |  | 0 | [5 empty] | VV | 0
59 | 998722203R00 | Přesun hmot pro vnitřní vodovod, výšky do 24 m | % | 1.55 |  | 0 | RTS_II/2022 | 0 |  |  |  |  | POL1_0
Díl: | 767 | Konstrukce zámečnické |  |  |  | 0 |  | 0 |  |  |  |  | DIL
60 | 767.1 | Konstrukce stěny z ocelových profilů,jekl, žárový pozink,chem.kotvy,kotvy,doplňky,detaily,D+M | kg | 4069.666 |  | 0 | vlastní | 0 |  |  |  |  | POL1_0
|  | venk. jednotka na terénu: |  |  |  |  | 0 | [5 empty] | VV | 0
|  | profily 100/200:(6,9*5+2,6*3)*25,6 |  | 1082.88 |  |  | 0 | [5 empty] | VV | 0
|  | profily 100/100:(2,8*3+2,2*3+19+2,5)*14 |  | 511 |  |  | 0 | [5 empty] | VV | 0
|  | prořez a spoj. materiál 15%:0,15*1593,88 |  | 239.082 |  |  | 0 | [5 empty] | VV | 0
[7 empty] | 0 | [5 empty] | VV | 0
|  | venk. jednotka na trafostanici: |  |  |  |  | 0 | [5 empty] | VV | 0
|  | profily 100/200:(8,3*5+4,2*3)*25,6 |  | 1384.96 |  |  | 0 | [5 empty] | VV | 0
|  | profily 100/100:(2,2*5+24,9+4,1)*14 |  | 560 |  |  | 0 | [5 empty] | VV | 0
|  | prořez a spoj. materiál 15%:0,15*1944,96 |  | 291.744 |  |  | 0 | [5 empty] | VV | 0
61 | 767.2 | Opláštění stěny z tahokovu děrovaného, žárový pozink,kotvení,doplňky,detaily,D+M | m2 | 63.646 |  | 0 | vlastní | 0 |  |  |  |  | POL1_0
|  | venk. jednotka na terénu: |  |  |  |  | 0 | [5 empty] | VV | 0
|  | tahokov:2,2*12,1 |  | 26.62 |  |  | 0 | [5 empty] | VV | 0
|  | prořez a spoj. materiál 10%:0,1*26,62 |  | 2.662 |  |  | 0 | [5 empty] | VV | 0
[7 empty] | 0 | [5 empty] | VV | 0
|  | venk. jednotka na trafostanici: |  |  |  |  | 0 | [5 empty] | VV | 0
|  | tahokov:2,2*14,2 |  | 31.24 |  |  | 0 | [5 empty] | VV | 0
|  | prořez a spoj. materiál 10%:0,1*31,24 |  | 3.124 |  |  | 0 | [5 empty] | VV | 0
62 | 767.3 | Podlaha z pororoštu,rám,výplň,pochozí, žárový pozink,kotvení,doplňky,detaily,D+M | m2 | 35.2 |  | 0 | vlastní | 0 |  |  |  |  | POL1_0
|  | venk. jednotka na trafostanici: |  |  |  |  | 0 | [5 empty] | VV | 0
|  | pororošt:32*1 |  | 32 |  |  | 0 | [5 empty] | VV | 0
|  | prořez a spoj. materiál 10%:0,1*32 |  | 3.2 |  |  | 0 | [5 empty] | VV | 0
63 | 767.4 | Opláštění stěny z cementovláknité desky,AKU útlum, nátěr RAL7035,kotvení,doplňky,detaily,D+M | m2 | 63.646 |  | 0 | vlastní | 0 |  |  |  |  | POL1_0
|  | venk. jednotka na terénu: |  |  |  |  | 0 | [5 empty] | VV | 0
|  | cementovl. deska:2,2*12,1 |  | 26.62 |  |  | 0 | [5 empty] | VV | 0
|  | prořez a spoj. materiál 10%:0,1*26,62 |  | 2.662 |  |  | 0 | [5 empty] | VV | 0
[7 empty] | 0 | [5 empty] | VV | 0
|  | venk. jednotka na trafostanici: |  |  |  |  | 0 | [5 empty] | VV | 0
|  | cementovl. deska:2,2*14,2 |  | 31.24 |  |  | 0 | [5 empty] | VV | 0
|  | prořez a spoj. materiál 10%:0,1*31,24 |  | 3.124 |  |  | 0 | [5 empty] | VV | 0
64 | 998767203R00 | Přesun hmot pro zámečnické konstr., výšky do 24 m | % | 2.5 |  | 0 | RTS_II/2022 | 0 |  |  |  |  | POL1_0
Díl: | 781 | Obklady keramické |  |  |  | 0 |  | 0 |  |  |  |  | DIL
65 | 781101210R00 | Penetrace podkladu pod obklady | m2 | 92 |  | 0 | RTS_II/2022 | 0 |  |  |  |  | POL1_0
|  | dle celkového přehledu prací!!!: |  |  |  |  | 0 | [5 empty] | VV | 0
|  | kondenzát: |  |  |  |  | 0 | [5 empty] | VV | 0
|  | kolem umyvadel:92*1 |  | 92 |  |  | 0 | [5 empty] | VV | 0
66 | 781475114R00 | Obklad vnitřní stěn keramický, do tmele | m2 | 92 |  | 0 | RTS_II/2022 | 0 |  |  |  |  | POL1_0
|  | dle celkového přehledu prací!!!: |  |  |  |  | 0 | [5 empty] | VV | 0
|  | kondenzát: |  |  |  |  | 0 | [5 empty] | VV | 0
|  | kolem umyvadel:92*1 |  | 92 |  |  | 0 | [5 empty] | VV | 0
67 | 781419705R00 | Příplatek za spárovací hmotu-plošně,pórovin.obklad | m2 | 92 |  | 0 | RTS_II/2022 | 0 |  |  |  |  | POL1_0
|  | dle celkového přehledu prací!!!: |  |  |  |  | 0 | [5 empty] | VV | 0
|  | kondenzát: |  |  |  |  | 0 | [5 empty] | VV | 0
|  | kolem umyvadel:92*1 |  | 92 |  |  | 0 | [5 empty] | VV | 0
68 | 781419711R00 | Příplatek k obkladu stěn za plochu do 10 m2 jedntl | m2 | 92 |  | 0 | RTS_II/2022 | 0 |  |  |  |  | POL1_0
|  | dle celkového přehledu prací!!!: |  |  |  |  | 0 | [5 empty] | VV | 0
|  | kondenzát: |  |  |  |  | 0 | [5 empty] | VV | 0
|  | kolem umyvadel:92*1 |  | 92 |  |  | 0 | [5 empty] | VV | 0
69 | 781.1 | Obklad keramický, glazovaný, dle stávajícího | m2 | 101.2 |  | 0 | vlastní | 0 |  |  |  |  | POL1_0
|  | dle celkového přehledu prací!!!: |  |  |  |  | 0 | [5 empty] | VV | 0
|  | kondenzát: |  |  |  |  | 0 | [5 empty] | VV | 0
|  | kolem umyvadel:92*1,1 |  | 101.2 |  |  | 0 | [5 empty] | VV | 0
70 | 998781203R00 | Přesun hmot pro obklady keramické, výšky do 24 m | % | 5 |  | 0 | RTS_II/2022 | 0 |  |  |  |  | POL1_0
Díl: | 784 | Malby |  |  |  | 0 |  | 0 |  |  |  |  | DIL
71 | 784191201R00 | Penetrace podkladu hloubková 1x | m2 | 1669.32 |  | 0 | RTS_II/2022 | 0 |  |  |  |  | POL1_0
|  | SDK: 268,62+1,5*758 |  | 1045.62 |  |  | 0 | [5 empty] | VV | 0
|  | omítky:392,7+35 |  | 427.7 |  |  | 0 | [5 empty] | VV | 0
|  | dle celkového přehledu prací!!!: |  |  |  |  | 0 | [5 empty] | VV | 0
[7 empty] | 0 | [5 empty] | VV | 0
|  | kondenzát - kolem umyvadel:46*1 |  | 46 |  |  | 0 | [5 empty] | VV | 0
|  | lokální opravy:150 |  | 150 |  |  | 0 | [5 empty] | VV | 0
72 | 784195412R00 | Malba tekutá malířská, bílá, 2 x | m2 | 1669.32 |  | 0 | RTS_II/2022 | 0 |  |  |  |  | POL1_0
|  | SDK: 268,62+1,5*758 |  | 1045.62 | [8 empty] | VV | 0
|  | omítky:392,7+35 |  | 427.7 | [8 empty] | VV | 0
|  | dle celkového přehledu prací!!!: | [10 empty] | VV | 0
[13 empty] | VV | 0
|  | kondenzát - kolem umyvadel:46*1 |  | 46 | [8 empty] | VV | 0
|  | lokální opravy:150 |  | 150 | [8 empty] | VV | 0
Díl: | M21 | Elektromontáže |  |  |  | 0 |  | 0
73 | M21.1 | Elektromontáže - viz samostatné záložky EL | ks | 1 | 0 | 0 | Verox | 0
Díl: | M24 | Montáže vzduchotechnických zařízení - chlazení |  |  |  | 0 |  | 0
74 | M24.1 | Montáže vzduchotechnických zařízení - chlazení | ks | 1 | 0 | 0 | vlastní | 0
| Celkem |  |  |  |  | 0 |  | 0 |  |  | #REF! | #REF! | SUM

## VN+ON
Položkový rozpočet
S: |  | MENDELOVA UNIVERZITA V BRNĚ
O: |  | Rekonstrukce chodeb obj. A - Klimatizace
R: |  | Arch. stav. část
P.č. | Číslo položky | Název položky | MJ | množství | cena / MJ | celkem | Cen. soustava
| Ceník, kapitola | Poznámka uchazeče
Díl: | VN | Vedlejší náklady |  |  | 0
1 | 005124010R | Koordinační činnost | Soubor | 1 |  | 0 | RTS_II/2022
2 | 005121010R | Vybudování zařízení staveniště | Soubor | 1 |  | 0 | RTS_II/2022
Náklady spojené s případným vypracováním projektové dokumentace zařízení staveniště, zřízením přípojek energií k objektům zařízení staveniště, vybudování případných měřících odběrných míst a zřízení, případná příprava území pro objekty zařízení staveniště a vlastní vybudování objektů zařízení staveniště.
3 | 005121020R | Provoz zařízení staveniště | Soubor | 1 |  | 0 | RTS_II/2022
Náklady na vybavení objektů zařízení staveniště , náklady na energie spotřebované dodavatelem v rámci provozu zařízení staveniště, náklady na spotřebovanou energii během výstavby, elektro, vodné stočné ,náklady na potřebný úklid v prostorách zařízení staveniště, náklady na nutnou údržbu a opravy na objektech zařízení staveniště a na přípojkách energií.
4 | 005121030R | Odstranění zařízení staveniště | Soubor | 1 |  | 0 | RTS_II/2022
Odstranění objektů zařízení staveniště včetně přípojek energií a jejich odvoz. Položka zahrnuje i náklady na úpravu povrchů po odstranění zařízení staveniště a úklid ploch, na kterých bylo zařízení staveniště provozováno.
5 | 00521R | Staveniště | Soubor | 1 |  | 0 | RTS_II/2022
Náklady spojené s provozem staveniště, které vzniknou dodavateli podle podmínek smlouvy.
Díl: | ON | Ostatní náklady |  |  | 0
6 | 1 | Předání a převzetí staveniště | hod | 16 |  | 0 | Vlastní
Náklady spojené s účastí zhotovitele na předání a převzetí staveniště.
7 | 2 | Ochrana stávajících inženýrských sítí na staveništi | hod | 25 |  | 0 | Vlastní
Náklady na přezkoumání podkladů objednatele o stavu inženýrských sítí probíhajících staveništěm nebo dotčenými stavbou i mimo území staveniště, kontrola a vytýčení jejich skutečné trasy a provedení ochranných opatření pro zabezpečení stávajících inženýrských sítí.
8 | 3 | Vyčištění ploch, vč. naložení, odvozu a uložení materiálu na skládku, uvedení prostoru zařízení, staveniště do původního stavu, vyčištění | Soubor | 1 |  | 0 | Vlastní
9 | 005211080R | Bezpečnostní a hygienická opatření na staveništi | Soubor | 1 |  | 0 | RTS_II/2022
Náklady na ochranu staveniště před vstupem nepovolaných osob, včetně příslušného značení, náklady na oplocení staveniště či na jeho osvětlení, náklady na vypracování potřebné dokumentace pro provoz staveniště z hlediska požární ochrany (požární řád a poplachová směrnice) a z hlediska provozu staveniště (provozně dopravní řád).
10 | 4 | Veškeré výrobní a dílenská dokumentace | hod | 160 |  | 0 | Vlastní
11 | 5 | Plán organizace výstavby, koordinace s investorem a provozem areálu | hod | 12 |  | 0 | Vlastní
12 | 6 | Vypracování dokumentace skutečného provedení stavby dle SoD, platné legislativy, podmínek a, požadavků investora a uživatele a podmínek dotačního titulu. S - 45 hod, VZT - 90 hod, EL - 45 hod | hod | 180 |  | 0 | Vlastní
13 | 7 | Bezpečnostní opatření na ochranu osob a majetku v rozsahu platné legislativy a dle podmínek v SoD | Soubor | 1 |  | 0 | Vlastní
14 | 8 | Pasportizace stávajících rozvodů a zařízení IS | hod | 20 |  | 0 | Vlastní
15 | 9 | Zabezpečení staveniště, vnější stavby a ploch dotčených stavbou, vybavení proti odcizení a škodám | Soubor | 1 |  | 0 | Vlastní
16 | 10 | Provedení veškerých měření a zkoušek, revizních zpráv apod. dle platné legislativy a dle SoD | hod | 20 |  | 0 | Vlastní
17 | 11 | Zajištění průzkumů, zkoušek, atestů, sond a revizí apod. uvedených v rozhodnutích a v projektové, dokumetnaci nezbytně nutných k provedení díla | hod | 30 |  | 0 | Vlastní
18 | 12 | Technická řešení rozdílů skutečně zjištěného stavu se stavem předpokládaným v PD, technická řešení, kolizí se skrytými konstrukcemi, které nemohl projektant předvídat (kolize se skrytými konstrukcemi apod.) | hod | 170 |  | 0 | Vlastní
19 | 13 | Uvedení všech povrchů dotčených stavbou do původního stavu | Soubor | 1 |  | 0 | Vlastní
20 | 14 | Fotodokumentace průběhu výstavby a dle specifikace uvedené SoD | hod | 12 |  | 0 | Vlastní
21 | 15 | Spolupráce generálního projektanta nad rámec autorského dozoru na technických řešení stavby odchylek zjištěných v průběhu stavby, zapracování konkrétních výrobků do PD a jejich posouzení, zpracování kladečských plánů atd. | hod | 120 |  | 0 | Vlastní
|  | CELKEM VN + ON |  |  | 0

## VZT
stavební objekt / provozní soubor |  |  | název / číslo
SOUPIS PRACÍ A DODÁVEK VČETNÉ NABÍDKOVÉHO OCENĚNÍ
Č. | Popis položky | Technický | Výměra | Měr. | Dodávka |  | Montáž
pol. |  | reprezentant |  | jedn. | jednotkově | celkem | jednotkově | celkem
Při vyplňování výkazu výměr je nutné respektovat dále uvedené pokyny:
1) Při zpracování nabídky je nutné využít všech částí (dílů) projektu pro provádění stavby (zák. č. 137/2006 Sb., §44, odst. (4), písm. a), tj. technické zprávy, seznamu pozic, všech výkresů, tabulek a specifikací materiálů.
2) Součástí nabídkové ceny musí být veškeré náklady, aby cena byla konečná a zahrnovala celou dodávku a montáž.
3) Každá uchazečem vyplněná položka musí obsahovat veškeré technicky a logicky dovoditelné součásti dodávky a montáže (včetně údajů o podmínkách a úhradě licencí potřebných SW).
4) Dodávky a montáže uvedené v nabídce musí být, včetně veškerého souvisejícího doplňkového, podružného a montážního materiálu, tak, aby celé zařízení bylo funkční a splňovalo všechny předpisy, které se na ně vztahují.
5) Označení výrobků konkrétním výrobcem v projektu pro provádění stavby vyjadřuje standard požadované kvality (zák. č. 137/2006 Sb, §44, odst. (9).
- pokud uchazeč nabídne produkt od jiného výrobce je povinen dodržet standard a zároveň, přejímá odpovědnost za správnost náhrady - splnění všech parametrů
a koordinaci se všemi navazujícími profesemi, eventuální nutnost úpravy projektu pro provádění stavby půjde k tíží uchazeče (vybraného dodavatele).
6) Všechny položky jsou uvedeny bez DPH.
7) Podrobný popis jednotlivých položek výkazů výměr, zejména pak venkovních a vnitřních jednotek je uveden v příloze projektu č.102 - Seznam zařízení a příloze projektu č.103 -Technická specifikace VRV systémů. Uvedené parametry v projektu jsou brané jako minimální. Nabízející je povinen splnit (nebo nabídnout lepší parametry) všechny podrobné podmínky uvedené v tomto projektu, nejen ve výkazu výměr!
8) Nakládání se sutí:
- uchazeč zahrne do jednotkových cen bouracích prací náklady na svislou i vodorovnou vnitrostaveništní manipulaci se sutí vč.překládání, náklady na odvoz na mezideponii, opětovné nakládání a odvoz suti na skládku a skládkovné.
- dále zahrne do svých cen náklady na laboratorní rozbory suti vyžadované od 1.1.2006 vyhláškou MŽP č.294/2005.
- vybouraný materiál se stává majetkem zhotovitele. Vzhledem k tomu, že se bude v některých případech jednat i o druhotné suroviny (ocel. konstrukce atd.) je nutné tento fakt zohlednit v nabídkové ceně.
9) Uchazeč zahrne do svých jednotkových cen důkladná a stálá protiprašná opatření, trvalý úklid vnitrozávodových komunikací znečištěných v průběhu stavby a trvalý úklid všech prostor dotčených stavbou.
- dále musí zahrnout do svých cen soustavné odklízení suti vzniklé při bouracích pracech a soustavné odsávání prachu.
Stavba : | REKONSTRUKCE CHODEB OBJEKTU A - KLIMATIZACE
Profese : | D.1.4.1 - CHLAZENÍ
11. | Chlazení kanceláří - VRV systém číslo 11
11.A.1 | Venkovní jednotka - zdroj chladu Vzduchem chlazená, v provedení tepelné čerpadlo Velikost jednotky 10 Chladící výkon 19,2 kW | - | 1 | ks |  | 0 |  | 0
11.A.2 | Vnitřní nástěnná jednotka Velikost jednotky 25 Jmenovitý výkon chlazení: 2,5 kW | - | 1 | ks |  | 0 |  | 0
11.A.3 | Vnitřní 4-cestná kazetová jednotka včetně dekoračního panelu Velikost jednotky 25 Jmenovitý výkon chlazení: 2,5 kW | - | 1 | ks |  | 0 |  | 0
11.A.4 | Vnitřní 4-cestná kazetová jednotka včetně dekoračního panelu Velikost jednotky 15 Jmenovitý výkon chlazení: 1,5 kW | - | 1 | ks |  | 0 |  | 0
11.A.5 | Vnitřní 4-cestná kazetová jednotka včetně dekoračního panelu Velikost jednotky 25 Jmenovitý výkon chlazení: 2,5 kW | - | 1 | ks |  | 0 |  | 0
11.A.6 | Vnitřní nástěnná jednotka Velikost jednotky 20 Jmenovitý výkon chlazení: 2,0 kW | - | 1 | ks |  | 0 |  | 0
11.A.7 | Vnitřní nástěnná jednotka Velikost jednotky 20 Jmenovitý výkon chlazení: 2,0 kW | - | 1 | ks |  | 0 |  | 0
11.A.8 | Vnitřní nástěnná jednotka Velikost jednotky 20 Jmenovitý výkon chlazení: 2,0 kW | - | 1 | ks |  | 0 |  | 0
11.A.9 | Vnitřní nástěnná jednotka Velikost jednotky 25 Jmenovitý výkon chlazení: 2,5 kW | - | 1 | ks |  | 0 |  | 0
11.A.10 | Vnitřní nástěnná jednotka Velikost jednotky 20 Jmenovitý výkon chlazení: 2,0 kW | - | 1 | ks |  | 0 |  | 0
11.A.11 | Vnitřní nástěnná jednotka Velikost jednotky 20 Jmenovitý výkon chlazení: 2,0 kW | - | 1 | ks |  | 0 |  | 0
11.A.12 | Vnitřní nástěnná jednotka Velikost jednotky 15 Jmenovitý výkon chlazení: 1,5 kW | - | 1 | ks |  | 0 |  | 0
11.A.13 | Vnitřní nástěnná jednotka Velikost jednotky 15 Jmenovitý výkon chlazení: 1,5 kW | - | 1 | ks |  | 0 |  | 0
11.A.14 | Vnitřní nástěnná jednotka Velikost jednotky 20 Jmenovitý výkon chlazení: 2,0 kW | - | 1 | ks |  | 0 |  | 0
11.C.1 | Kabelový ovladač - stříbrný S plnotextovým rozhraním v češtině. Obsahuje nastavení teploty, ventilátoru, eržimu klapek, stavu filtru a indikaci poruchy. Další podrobnější nastavení, jako časové režimy, omezení funkce atd. lze jednoduše nastavi pomocí chytrého telefonu. | - | 13 | ks |  | 0 |  | 0
11.C.2 | Originální rozpočka systému Refnet Joint - distribuce chladiva pro systémy s tepleným čerpadlem Rozbočka pro dvoutrubkové systémy Obsahuje celý pár - kapalina i plyn Velikost 20 | - | 11 | ks |  | 0 |  | 0
11.C.3 | Originální rozpočka systému Refnet Joint - distribuce chladiva pro systémy s tepleným čerpadlem Rozbočka pro dvoutrubkové systémy Obsahuje celý pár - kapalina i plyn Velikost 29 | - | 1 | ks |  | 0 |  | 0
11.E.1 | Chladivové potrubí průměr 6,4 mm Předizolované měděné potrubí (izolace 9mm s parozábranou) Měď určená pro používání v chladivových systémech | - | 34 | bm |  | 0 |  | 0
11.E.2 | Chladivové potrubí průměr 9,5 mm Předizolované měděné potrubí (izolace 9mm s parozábranou) Měď určená pro používání v chladivových systémech | - | 87 | bm |  | 0 |  | 0
11.E.3 | Chladivové potrubí průměr 12,7 mm Předizolované měděné potrubí (izolace 9mm s parozábranou) Měď určená pro používání v chladivových systémech | - | 34 | bm |  | 0 |  | 0
11.E.4 | Chladivové potrubí průměr 15,9 mm Předizolované měděné potrubí (izolace 9mm s parozábranou) Měď určená pro používání v chladivových systémech | - | 44 | bm |  | 0 |  | 0
11.E.5 | Chladivové potrubí průměr 19,1 mm Předizolované měděné potrubí (izolace 9mm s parozábranou) Měď určená pro používání v chladivových systémech | - | 3 | bm |  | 0 |  | 0
11.E.6 | Chladivové potrubí průměr 22,2 mm Předizolované měděné potrubí (izolace 9mm s parozábranou) Měď určená pro používání v chladivových systémech | - | 40 | bm |  | 0 |  | 0
11.G.1 | Utěsnění prostupů VZT požárně dělícími konstrukcemi Požární odolnost dle platného PBŘ budovy Utěsnění provedeno systémovými tmely a průchodkami. Každý takový prostup bude osazen štítkem a platnou revizí | - | 2 | ks |  | 0 |  | 0
11.H.1 | Izolace K-Flex ROLE-Samolepící páska 15m, šířka 50 mm, tl. 3 mm | - | 4 | ks |  | 0 |  | 0
11.S.1 | Nátěr chladivového potrubí barvou odolnou UV záření | - | 8 | bm |  | 0 |  | 0
11.X.1 | Chladivo R410a | - | 9 | kg |  | 0 |  | 0
11.W.1 | Komunikační kabel stíněný Komunikace VRV systému, svorky F1,F2 | - | 180 | bm |  | 0 |  | 0
11.W.2 | Komunikační kabel stíněný Mezi vnitřní jednotkou a ovladačem, svorky P1,P2 | - | 150 | bm |  | 0 |  | 0
11.J.1 | Oceloplechový kanál velikost 100x500mm, tl. 0,8mm, neděrovaný, včetně víka, spojek, spojovacího a nosného materiálu. Kanál bude připevněn pod ocelovou nosnou konstrukci jednotek a povede k fasádě budovy | - | 6 | bm |  | 0 |  | 0
11.J.2 | Zprovoznění chladivového okruhu - vyvakouování, tlaková zkouška, protokol o tlakové zkoušce, natlakování chladivem | - | 8 | hod | 0 | 0 |  | 0
11.J.3 | Plyn pro tlakovou zkoušku (3 tlakové lahve dusíku) | - | 1 | soub |  | 0 |  | 0
11.J.4 | Závěsový, montážní, spojovací a těsnící materiál. Potrubí bude uloženo na závěsy. Použité hmoždinky budou natloukací do betonu. Nosný systém bude na hmoždinky vynesen pomocí závitových tyčí. Nosníky závěsového systému budou použity i pro uložení venkovní jednotky na betonovnou přídlažbu. | - | 80 | kg |  | 0 | 0 | 0
12. | Chlazení kanceláří - VRV systém číslo 12
12.A.1 | Venkovní jednotka - zdroj chladu Vzduchem chlazená, v provedení tepelné čerpadlo Velikost jednotky 12 Chladící výkon 23,8 kW | - | 1 | ks |  | 0 |  | 0
12.A.2 | Vnitřní nástěnná jednotka Velikost jednotky 20 Jmenovitý výkon chlazení: 2,0 kW | - | 1 | ks |  | 0 |  | 0
12.A.3 | Vnitřní nástěnná jednotka Velikost jednotky 20 Jmenovitý výkon chlazení: 2,0 kW | - | 1 | ks |  | 0 |  | 0
12.A.4 | Vnitřní nástěnná jednotka Velikost jednotky 20 Jmenovitý výkon chlazení: 2,0 kW | - | 1 | ks |  | 0 |  | 0
12.A.5 | Vnitřní nástěnná jednotka Velikost jednotky 20 Jmenovitý výkon chlazení: 2,0 kW | - | 1 | ks |  | 0 |  | 0
12.A.6 | Vnitřní nástěnná jednotka Velikost jednotky 20 Jmenovitý výkon chlazení: 2,0 kW | - | 1 | ks |  | 0 |  | 0
12.A.7 | Vnitřní nástěnná jednotka Velikost jednotky 20 Jmenovitý výkon chlazení: 2,0 kW | - | 1 | ks |  | 0 |  | 0
12.A.8 | Vnitřní nástěnná jednotka Velikost jednotky 20 Jmenovitý výkon chlazení: 2,0 kW | - | 1 | ks |  | 0 |  | 0
12.A.9 | Vnitřní nástěnná jednotka Velikost jednotky 20 Jmenovitý výkon chlazení: 2,0 kW | - | 1 | ks |  | 0 |  | 0
12.A.10 | Vnitřní nástěnná jednotka Velikost jednotky 20 Jmenovitý výkon chlazení: 2,0 kW | - | 1 | ks |  | 0 |  | 0
12.A.11 | Vnitřní nástěnná jednotka Velikost jednotky 20 Jmenovitý výkon chlazení: 2,0 kW | - | 1 | ks |  | 0 |  | 0
12.A.12 | Vnitřní nástěnná jednotka Velikost jednotky 20 Jmenovitý výkon chlazení: 2,0 kW | - | 1 | ks |  | 0 |  | 0
12.A.13 | Vnitřní nástěnná jednotka Velikost jednotky 20 Jmenovitý výkon chlazení: 2,0 kW | - | 1 | ks |  | 0 |  | 0
12.A.14 | Vnitřní nástěnná jednotka Velikost jednotky 20 Jmenovitý výkon chlazení: 2,0 kW | - | 1 | ks |  | 0 |  | 0
12.A.15 | Vnitřní nástěnná jednotka Velikost jednotky 20 Jmenovitý výkon chlazení: 2,0 kW | - | 1 | ks |  | 0 |  | 0
12.A.16 | Vnitřní nástěnná jednotka Velikost jednotky 20 Jmenovitý výkon chlazení: 2,0 kW | - | 1 | ks |  | 0 |  | 0
12.A.17 | Vnitřní nástěnná jednotka Velikost jednotky 15 Jmenovitý výkon chlazení: 1,5 kW | - | 1 | ks |  | 0 |  | 0
12.A.18 | Vnitřní nástěnná jednotka Velikost jednotky 15 Jmenovitý výkon chlazení: 1,5 kW | - | 1 | ks |  | 0 |  | 0
12.C.1 | Kabelový ovladač - stříbrný S plnotextovým rozhraním v češtině. Obsahuje nastavení teploty, ventilátoru, eržimu klapek, stavu filtru a indikaci poruchy. Další podrobnější nastavení, jako časové režimy, omezení funkce atd. lze jednoduše nastavi pomocí chytrého telefonu. | - | 17 | ks |  | 0 |  | 0
12.C.2 | Originální rozpočka systému Refnet Joint - distribuce chladiva pro systémy s tepleným čerpadlem Rozbočka pro dvoutrubkové systémy Obsahuje celý pár - kapalina i plyn Velikost 20 | - | 15 | ks |  | 0 |  | 0
12.C.3 | Originální rozpočka systému Refnet Joint - distribuce chladiva pro systémy s tepleným čerpadlem Rozbočka pro dvoutrubkové systémy Obsahuje celý pár - kapalina i plyn Velikost 64 | - | 1 | ks |  | 0 |  | 0
12.E.1 | Chladivové potrubí průměr 6,4 mm Předizolované měděné potrubí (izolace 9mm s parozábranou) Měď určená pro používání v chladivových systémech | - | 50 | bm |  | 0 |  | 0
12.E.2 | Chladivové potrubí průměr 9,5 mm Předizolované měděné potrubí (izolace 9mm s parozábranou) Měď určená pro používání v chladivových systémech | - | 67 | bm |  | 0 |  | 0
12.E.3 | Chladivové potrubí průměr 12,7 mm Předizolované měděné potrubí (izolace 9mm s parozábranou) Měď určená pro používání v chladivových systémech | - | 50 | bm |  | 0 |  | 0
12.E.4 | Chladivové potrubí průměr 15,9 mm Předizolované měděné potrubí (izolace 9mm s parozábranou) Měď určená pro používání v chladivových systémech | - | 135 | bm |  | 0 |  | 0
12.E.5 | Chladivové potrubí průměr 19,1 mm Předizolované měděné potrubí (izolace 9mm s parozábranou) Měď určená pro používání v chladivových systémech | - | 12 | bm |  | 0 |  | 0
12.E.6 | Chladivové potrubí průměr 28,6 mm Předizolované měděné potrubí (izolace 9mm s parozábranou) Měď určená pro používání v chladivových systémech | - | 80 | bm |  | 0 |  | 0
12.G.1 | Utěsnění prostupů VZT požárně dělícími konstrukcemi Požární odolnost dle platného PBŘ budovy Utěsnění provedeno systémovými tmely a průchodkami. Každý takový prostup bude osazen štítkem a platnou revizí | - | 4 | ks |  | 0 |  | 0
12.H.1 | Kaučuková izolace s parozábranou tloušťka 13mm, průměr 28,6 mm | - | 80 | bm |  | 0 |  | 0
12.H.2 | Izolace K-Flex ROLE-Samolepící páska 15m, šířka 50 mm, tl. 3 mm | - | 4 | ks |  | 0 |  | 0
12.S.1 | Nátěr chladivového potrubí barvou odolnou UV záření | - | 8 | bm |  | 0 |  | 0
12.X.1 | Chladivo R410a | - | 28 | kg |  | 0 |  | 0
12.W.1 | Komunikační kabel stíněný Komunikace VRV systému, svorky F1,F2 | - | 220 | bm |  | 0 |  | 0
12.W.2 | Komunikační kabel stíněný Mezi vnitřní jednotkou a ovladačem, svorky P1,P2 | - | 180 | bm |  | 0 |  | 0
12.J.1 | Oceloplechový kanál velikost 100x500mm, tl. 0,8mm, neděrovaný, včetně víka, spojek, spojovacího a nosného materiálu. Kanál bude připevněn pod ocelovou nosnou konstrukci jednotek a povede k fasádě budovy | - | 6 | bm |  | 0 |  | 0
12.J.2 | Zprovoznění chladivového okruhu - vyvakouování, tlaková zkouška, protokol o tlakové zkoušce, natlakování chladivem | - | 8 | hod | 0 | 0 |  | 0
12.J.3 | Plyn pro tlakovou zkoušku (3 tlakové lahve dusíku) | - | 1 | soub |  | 0 |  | 0
12.J.4 | Závěsový, montážní, spojovací a těsnící materiál. Potrubí bude uloženo na závěsy. Použité hmoždinky budou natloukací do betonu. Nosný systém bude na hmoždinky vynesen pomocí závitových tyčí. Nosníky závěsového systému budou použity i pro uložení venkovní jednotky na betonovnou přídlažbu. | - | 100 | kg |  | 0 | 0 | 0
13. | Chlazení kanceláří - VRV systém číslo 13
13.A.1 | Venkovní jednotka - zdroj chladu Vzduchem chlazená, v provedení tepelné čerpadlo Velikost jednotky 8 Chladící výkon 16,7 kW | - | 1 | ks |  | 0 |  | 0
13.A.2 | Vnitřní 4-cestná kazetová jednotka včetně dekoračního panelu Velikost jednotky 25 Jmenovitý výkon chlazení: 2,5 kW | - | 1 | ks |  | 0 |  | 0
13.A.3 | Vnitřní 4-cestná kazetová jednotka včetně dekoračního panelu Velikost jednotky 25 Jmenovitý výkon chlazení: 2,5 kW | - | 1 | ks |  | 0 |  | 0
13.A.4 | Vnitřní 4-cestná kazetová jednotka včetně dekoračního panelu Velikost jednotky 20 Jmenovitý výkon chlazení: 2,0 kW | - | 1 | ks |  | 0 |  | 0
13.A.5 | Vnitřní 4-cestná kazetová jednotka včetně dekoračního panelu Velikost jednotky 15 Jmenovitý výkon chlazení: 1,5 kW | - | 1 | ks |  | 0 |  | 0
13.A.6 | Vnitřní 4-cestná kazetová jednotka včetně dekoračního panelu Velikost jednotky 15 Jmenovitý výkon chlazení: 1,5 kW | - | 1 | ks |  | 0 |  | 0
13.A.7 | Vnitřní 4-cestná kazetová jednotka včetně dekoračního panelu Velikost jednotky 15 Jmenovitý výkon chlazení: 1,5 kW | - | 1 | ks |  | 0 |  | 0
13.A.8 | Vnitřní 4-cestná kazetová jednotka včetně dekoračního panelu Velikost jednotky 20 Jmenovitý výkon chlazení: 2,0 kW | - | 1 | ks |  | 0 |  | 0
13.A.9 | Vnitřní 4-cestná kazetová jednotka včetně dekoračního panelu Velikost jednotky 20 Jmenovitý výkon chlazení: 2,0 kW | - | 1 | ks |  | 0 |  | 0
13.A.10 | Vnitřní 4-cestná kazetová jednotka včetně dekoračního panelu Velikost jednotky 20 Jmenovitý výkon chlazení: 2,0 kW | - | 1 | ks |  | 0 |  | 0
13.A.11 | Vnitřní 4-cestná kazetová jednotka včetně dekoračního panelu Velikost jednotky 20 Jmenovitý výkon chlazení: 2,0 kW | - | 1 | ks |  | 0 |  | 0
13.A.12 | Vnitřní 4-cestná kazetová jednotka včetně dekoračního panelu Velikost jednotky 20 Jmenovitý výkon chlazení: 2,0 kW | - | 1 | ks |  | 0 |  | 0
13.A.13 | Vnitřní 4-cestná kazetová jednotka včetně dekoračního panelu Velikost jednotky 20 Jmenovitý výkon chlazení: 2,0 kW | - | 1 | ks |  | 0 |  | 0
13.C.1 | Kabelový ovladač - stříbrný S plnotextovým rozhraním v češtině. Obsahuje nastavení teploty, ventilátoru, eržimu klapek, stavu filtru a indikaci poruchy. Další podrobnější nastavení, jako časové režimy, omezení funkce atd. lze jednoduše nastavi pomocí chytrého telefonu. | - | 9 | ks |  | 0 |  | 0
13.C.2 | Originální rozpočka systému Refnet Joint - distribuce chladiva pro systémy s tepleným čerpadlem Rozbočka pro dvoutrubkové systémy Obsahuje celý pár - kapalina i plyn Velikost 20 | - | 10 | ks |  | 0 |  | 0
13.C.3 | Originální rozpočka systému Refnet Joint - distribuce chladiva pro systémy s tepleným čerpadlem Rozbočka pro dvoutrubkové systémy Obsahuje celý pár - kapalina i plyn Velikost 29 | - | 1 | ks |  | 0 |  | 0
13.E.1 | Chladivové potrubí průměr 6,4 mm Předizolované měděné potrubí (izolace 9mm s parozábranou) Měď určená pro používání v chladivových systémech | - | 71 | bm |  | 0 |  | 0
13.E.2 | Chladivové potrubí průměr 9,5 mm Předizolované měděné potrubí (izolace 9mm s parozábranou) Měď určená pro používání v chladivových systémech | - | 45 | bm |  | 0 |  | 0
13.E.3 | Chladivové potrubí průměr 12,7 mm Předizolované měděné potrubí (izolace 9mm s parozábranou) Měď určená pro používání v chladivových systémech | - | 141 | bm |  | 0 |  | 0
13.E.4 | Chladivové potrubí průměr 15,9 mm Předizolované měděné potrubí (izolace 9mm s parozábranou) Měď určená pro používání v chladivových systémech | - | 45 | bm |  | 0 |  | 0
13.E.5 | Chladivové potrubí průměr 22,2 mm Předizolované měděné potrubí (izolace 9mm s parozábranou) Měď určená pro používání v chladivových systémech | - | 70 | bm |  | 0 |  | 0
13.G.1 | Utěsnění prostupů VZT požárně dělícími konstrukcemi Požární odolnost dle platného PBŘ budovy Utěsnění provedeno systémovými tmely a průchodkami. Každý takový prostup bude osazen štítkem a platnou revizí | - | 2 | ks |  | 0 |  | 0
13.S.1 | Nátěr chladivového potrubí barvou odolnou UV záření | - | 8 | bm |  | 0 |  | 0
13.X.1 | Chladivo R410a | - | 15 | kg |  | 0 |  | 0
13.W.1 | Komunikační kabel stíněný Komunikace VRV systému, svorky F1,F2 | - | 200 | bm |  | 0 |  | 0
13.W.2 | Komunikační kabel stíněný Mezi vnitřní jednotkou a ovladačem, svorky P1,P2 | - | 120 | bm |  | 0 |  | 0
13.J.1 | Oceloplechový kanál velikost 100x500mm, tl. 0,8mm, neděrovaný, včetně víka, spojek, spojovacího a nosného materiálu. Kanál bude připevněn pod ocelovou nosnou konstrukci jednotek a povede k fasádě budovy | - | 6 | bm |  | 0 |  | 0
13.J.2 | Zprovoznění chladivového okruhu - vyvakouování, tlaková zkouška, protokol o tlakové zkoušce, natlakování chladivem | - | 8 | hod | 0 | 0 |  | 0
13.J.3 | Plyn pro tlakovou zkoušku (3 tlakové lahve dusíku) | - | 1 | soub |  | 0 |  | 0
13.J.4 | Závěsový, montážní, spojovací a těsnící materiál. Potrubí bude uloženo na závěsy. Použité hmoždinky budou natloukací do betonu. Nosný systém bude na hmoždinky vynesen pomocí závitových tyčí. Nosníky závěsového systému budou použity i pro uložení venkovní jednotky na betonovnou přídlažbu. | - | 80 | kg |  | 0 | 0 | 0
21. | Chlazení kanceláří - VRV systém číslo 21
21.A.1 | Venkovní jednotka - zdroj chladu Vzduchem chlazená, v provedení tepelné čerpadlo Velikost jednotky 8 Chladící výkon 16,1 kW | - | 1 | ks |  | 0 |  | 0
21.A.2 | Vnitřní nástěnná jednotka Velikost jednotky 32 Jmenovitý výkon chlazení: 3,2 kW | - | 1 | ks |  | 0 |  | 0
21.A.3 | Vnitřní nástěnná jednotka Velikost jednotky 32 Jmenovitý výkon chlazení: 3,2 kW | - | 1 | ks |  | 0 |  | 0
21.A.4 | Vnitřní nástěnná jednotka Velikost jednotky 32 Jmenovitý výkon chlazení: 3,2 kW | - | 1 | ks |  | 0 |  | 0
21.A.5 | Vnitřní nástěnná jednotka Velikost jednotky 25 Jmenovitý výkon chlazení: 2,5 kW | - | 1 | ks |  | 0 |  | 0
21.A.6 | Vnitřní nástěnná jednotka Velikost jednotky 20 Jmenovitý výkon chlazení: 2,0 kW | - | 1 | ks |  | 0 |  | 0
21.A.7 | Vnitřní nástěnná jednotka Velikost jednotky 20 Jmenovitý výkon chlazení: 2,0 kW | - | 1 | ks |  | 0 |  | 0
21.A.8 | Vnitřní nástěnná jednotka Velikost jednotky 20 Jmenovitý výkon chlazení: 2,0 kW | - | 1 | ks |  | 0 |  | 0
21.A.9 | Vnitřní nástěnná jednotka Velikost jednotky 20 Jmenovitý výkon chlazení: 2,0 kW | - | 1 | ks |  | 0 |  | 0
21.A.10 | Vnitřní nástěnná jednotka Velikost jednotky 25 Jmenovitý výkon chlazení: 2,5 kW | - | 1 | ks |  | 0 |  | 0
21.C.1 | Kabelový ovladač - stříbrný S plnotextovým rozhraním v češtině. Obsahuje nastavení teploty, ventilátoru, eržimu klapek, stavu filtru a indikaci poruchy. Další podrobnější nastavení, jako časové režimy, omezení funkce atd. lze jednoduše nastavi pomocí chytrého telefonu. | - | 8 | ks |  | 0 |  | 0
21.C.2 | Originální rozpočka systému Refnet Joint - distribuce chladiva pro systémy s tepleným čerpadlem Rozbočka pro dvoutrubkové systémy Obsahuje celý pár - kapalina i plyn Velikost 20 | - | 7 | ks |  | 0 |  | 0
21.C.3 | Originální rozpočka systému Refnet Joint - distribuce chladiva pro systémy s tepleným čerpadlem Rozbočka pro dvoutrubkové systémy Obsahuje celý pár - kapalina i plyn Velikost 29 | - | 1 | ks |  | 0 |  | 0
21.E.1 | Chladivové potrubí průměr 6,4 mm Předizolované měděné potrubí (izolace 9mm s parozábranou) Měď určená pro používání v chladivových systémech | - | 30 | bm |  | 0 |  | 0
21.E.2 | Chladivové potrubí průměr 9,5 mm Předizolované měděné potrubí (izolace 9mm s parozábranou) Měď určená pro používání v chladivových systémech | - | 77 | bm |  | 0 |  | 0
21.E.3 | Chladivové potrubí průměr 12,7 mm Předizolované měděné potrubí (izolace 9mm s parozábranou) Měď určená pro používání v chladivových systémech | - | 30 | bm |  | 0 |  | 0
21.E.4 | Chladivové potrubí průměr 15,9 mm Předizolované měděné potrubí (izolace 9mm s parozábranou) Měď určená pro používání v chladivových systémech | - | 32 | bm |  | 0 |  | 0
21.E.5 | Chladivové potrubí průměr 19,1 mm Předizolované měděné potrubí (izolace 9mm s parozábranou) Měď určená pro používání v chladivových systémech | - | 45 | bm |  | 0 |  | 0
21.G.1 | Utěsnění prostupů VZT požárně dělícími konstrukcemi Požární odolnost dle platného PBŘ budovy Utěsnění provedeno systémovými tmely a průchodkami. Každý takový prostup bude osazen štítkem a platnou revizí | - | 2 | ks |  | 0 |  | 0
21.S.1 | Nátěr chladivového potrubí barvou odolnou UV záření | - | 8 | bm |  | 0 |  | 0
21.X.1 | Chladivo R410a | - | 8 | kg |  | 0 |  | 0
21.W.1 | Komunikační kabel stíněný Komunikace VRV systému, svorky F1,F2 | - | 180 | bm |  | 0 |  | 0
21.W.2 | Komunikační kabel stíněný Mezi vnitřní jednotkou a ovladačem, svorky P1,P2 | - | 100 | bm |  | 0 |  | 0
21.J.1 | Oceloplechový kanál velikost 100x500mm, tl. 0,8mm, neděrovaný, včetně víka, spojek, spojovacího a nosného materiálu. Kanál bude připevněn pod ocelovou nosnou konstrukci jednotek a povede k fasádě budovy | - | 6 | bm |  | 0 |  | 0
21.J.2 | Zprovoznění chladivového okruhu - vyvakouování, tlaková zkouška, protokol o tlakové zkoušce, natlakování chladivem | - | 8 | hod | 0 | 0 |  | 0
21.J.3 | Plyn pro tlakovou zkoušku (3 tlakové lahve dusíku) | - | 1 | soub |  | 0 |  | 0
21.J.4 | Závěsový, montážní, spojovací a těsnící materiál. Potrubí bude uloženo na závěsy. Použité hmoždinky budou natloukací do betonu. Nosný systém bude na hmoždinky vynesen pomocí závitových tyčí. Nosníky závěsového systému budou použity i pro uložení venkovní jednotky na betonovnou přídlažbu. | - | 80 | kg |  | 0 | 0 | 0
22. | Chlazení kanceláří - VRV systém číslo 22
22.A.1 | Venkovní jednotka - zdroj chladu Vzduchem chlazená, v provedení tepelné čerpadlo Velikost jednotky 10 Chladící výkon 19,5 kW | - | 1 | ks |  | 0 |  | 0
22.A.2 | Vnitřní nástěnná jednotka Velikost jednotky 25 Jmenovitý výkon chlazení: 2,5 kW | - | 1 | ks |  | 0 |  | 0
22.A.3 | Vnitřní nástěnná jednotka Velikost jednotky 20 Jmenovitý výkon chlazení: 2,0 kW | - | 1 | ks |  | 0 |  | 0
22.A.4 | Vnitřní nástěnná jednotka Velikost jednotky 20 Jmenovitý výkon chlazení: 2,0 kW | - | 1 | ks |  | 0 |  | 0
22.A.5 | Vnitřní nástěnná jednotka Velikost jednotky 20 Jmenovitý výkon chlazení: 2,0 kW | - | 1 | ks |  | 0 |  | 0
22.A.6 | Vnitřní nástěnná jednotka Velikost jednotky 20 Jmenovitý výkon chlazení: 2,0 kW | - | 1 | ks |  | 0 |  | 0
22.A.7 | Vnitřní nástěnná jednotka Velikost jednotky 20 Jmenovitý výkon chlazení: 2,0 kW | - | 1 | ks |  | 0 |  | 0
22.A.8 | Vnitřní nástěnná jednotka Velikost jednotky 20 Jmenovitý výkon chlazení: 2,0 kW | - | 1 | ks |  | 0 |  | 0
22.A.9 | Vnitřní nástěnná jednotka Velikost jednotky 15 Jmenovitý výkon chlazení: 1,5 kW | - | 1 | ks |  | 0 |  | 0
22.A.10 | Vnitřní nástěnná jednotka Velikost jednotky 15 Jmenovitý výkon chlazení: 1,5 kW | - | 1 | ks |  | 0 |  | 0
22.A.11 | Vnitřní nástěnná jednotka Velikost jednotky 20 Jmenovitý výkon chlazení: 2,0 kW | - | 1 | ks |  | 0 |  | 0
22.A.12 | Vnitřní nástěnná jednotka Velikost jednotky 25 Jmenovitý výkon chlazení: 2,5 kW | - | 1 | ks |  | 0 |  | 0
22.A.13 | Vnitřní nástěnná jednotka Velikost jednotky 20 Jmenovitý výkon chlazení: 2,0 kW | - | 1 | ks |  | 0 |  | 0
22.A.14 | Vnitřní nástěnná jednotka Velikost jednotky 15 Jmenovitý výkon chlazení: 1,5 kW | - | 1 | ks |  | 0 |  | 0
22.A.15 | Vnitřní nástěnná jednotka Velikost jednotky 15 Jmenovitý výkon chlazení: 1,5 kW | - | 1 | ks |  | 0 |  | 0
22.A.16 | Vnitřní nástěnná jednotka Velikost jednotky 20 Jmenovitý výkon chlazení: 2,0 kW | - | 1 | ks |  | 0 |  | 0
22.C.1 | Kabelový ovladač - stříbrný S plnotextovým rozhraním v češtině. Obsahuje nastavení teploty, ventilátoru, eržimu klapek, stavu filtru a indikaci poruchy. Další podrobnější nastavení, jako časové režimy, omezení funkce atd. lze jednoduše nastavi pomocí chytrého telefonu. | - | 15 | ks |  | 0 |  | 0
22.C.2 | Originální rozpočka systému Refnet Joint - distribuce chladiva pro systémy s tepleným čerpadlem Rozbočka pro dvoutrubkové systémy Obsahuje celý pár - kapalina i plyn Velikost 20 | - | 13 | ks |  | 0 |  | 0
22.C.3 | Originální rozpočka systému Refnet Joint - distribuce chladiva pro systémy s tepleným čerpadlem Rozbočka pro dvoutrubkové systémy Obsahuje celý pár - kapalina i plyn Velikost 29 | - | 1 | ks |  | 0 |  | 0
22.E.1 | Chladivové potrubí průměr 6,4 mm Předizolované měděné potrubí (izolace 9mm s parozábranou) Měď určená pro používání v chladivových systémech | - | 39 | bm |  | 0 |  | 0
22.E.2 | Chladivové potrubí průměr 9,5 mm Předizolované měděné potrubí (izolace 9mm s parozábranou) Měď určená pro používání v chladivových systémech | - | 50 | bm |  | 0 |  | 0
22.E.3 | Chladivové potrubí průměr 12,7 mm Předizolované měděné potrubí (izolace 9mm s parozábranou) Měď určená pro používání v chladivových systémech | - | 119 | bm |  | 0 |  | 0
22.E.4 | Chladivové potrubí průměr 15,9 mm Předizolované měděné potrubí (izolace 9mm s parozábranou) Měď určená pro používání v chladivových systémech | - | 48 | bm |  | 0 |  | 0
22.E.5 | Chladivové potrubí průměr 19,1 mm Předizolované měděné potrubí (izolace 9mm s parozábranou) Měď určená pro používání v chladivových systémech | - | 2 | bm |  | 0 |  | 0
22.E.6 | Chladivové potrubí průměr 22,2 mm Předizolované měděné potrubí (izolace 9mm s parozábranou) Měď určená pro používání v chladivových systémech | - | 80 | bm |  | 0 |  | 0
22.G.1 | Utěsnění prostupů VZT požárně dělícími konstrukcemi Požární odolnost dle platného PBŘ budovy Utěsnění provedeno systémovými tmely a průchodkami. Každý takový prostup bude osazen štítkem a platnou revizí | - | 6 | ks |  | 0 |  | 0
22.S.1 | Nátěr chladivového potrubí barvou odolnou UV záření | - | 8 | bm |  | 0 |  | 0
22.X.1 | Chladivo R410a | - | 17 | kg |  | 0 |  | 0
22.W.1 | Komunikační kabel stíněný Komunikace VRV systému, svorky F1,F2 | - | 220 | bm |  | 0 |  | 0
22.W.2 | Komunikační kabel stíněný Mezi vnitřní jednotkou a ovladačem, svorky P1,P2 | - | 160 | bm |  | 0 |  | 0
22.J.1 | Oceloplechový kanál velikost 100x500mm, tl. 0,8mm, neděrovaný, včetně víka, spojek, spojovacího a nosného materiálu. Kanál bude připevněn pod ocelovou nosnou konstrukci jednotek a povede k fasádě budovy | - | 6 | bm |  | 0 |  | 0
22.J.2 | Zprovoznění chladivového okruhu - vyvakouování, tlaková zkouška, protokol o tlakové zkoušce, natlakování chladivem | - | 8 | hod | 0 | 0 |  | 0
22.J.3 | Plyn pro tlakovou zkoušku (3 tlakové lahve dusíku) | - | 1 | soub |  | 0 |  | 0
22.J.4 | Závěsový, montážní, spojovací a těsnící materiál. Potrubí bude uloženo na závěsy. Použité hmoždinky budou natloukací do betonu. Nosný systém bude na hmoždinky vynesen pomocí závitových tyčí. Nosníky závěsového systému budou použity i pro uložení venkovní jednotky na betonovnou přídlažbu. | - | 100 | kg |  | 0 | 0 | 0
23. | Chlazení kanceláří - VRV systém číslo 23
23.A.1 | Venkovní jednotka - zdroj chladu Vzduchem chlazená, v provedení tepelné čerpadlo Velikost jednotky 10 Chladící výkon 20,3 kW | - | 1 | ks |  | 0 |  | 0
23.A.2 | Vnitřní nástěnná jednotka Velikost jednotky 20 Jmenovitý výkon chlazení: 2,0 kW | - | 1 | ks |  | 0 |  | 0
23.A.3 | Vnitřní nástěnná jednotka Velikost jednotky 15 Jmenovitý výkon chlazení: 1,5 kW | - | 1 | ks |  | 0 |  | 0
23.A.4 | Vnitřní nástěnná jednotka Velikost jednotky 20 Jmenovitý výkon chlazení: 2,0 kW | - | 1 | ks |  | 0 |  | 0
23.A.5 | Vnitřní nástěnná jednotka Velikost jednotky 20 Jmenovitý výkon chlazení: 2,0 kW | - | 1 | ks |  | 0 |  | 0
23.A.6 | Vnitřní nástěnná jednotka Velikost jednotky 25 Jmenovitý výkon chlazení: 2,5 kW | - | 1 | ks |  | 0 |  | 0
23.A.7 | Vnitřní nástěnná jednotka Velikost jednotky 20 Jmenovitý výkon chlazení: 2,0 kW | - | 1 | ks |  | 0 |  | 0
23.A.8 | Vnitřní nástěnná jednotka Velikost jednotky 25 Jmenovitý výkon chlazení: 2,5 kW | - | 1 | ks |  | 0 |  | 0
23.A.9 | Kanálová jednotka se středním tlakem Velikost jednotky 32 Jmenovitý výkon chlazení: 3,2 kW | - | 1 | ks |  | 0 |  | 0
23.A.10 | Vnitřní 4-cestná kazetová jednotka včetně dekoračního panelu Velikost jednotky 32 Jmenovitý výkon chlazení: 3,2 kW | - | 1 | ks |  | 0 |  | 0
23.A.11 | Kanálová jednotka se středním tlakem Velikost jednotky 32 Jmenovitý výkon chlazení: 3,2 kW | - | 1 | ks |  | 0 |  | 0
23.A.12 | Vnitřní nástěnná jednotka Velikost jednotky 20 Jmenovitý výkon chlazení: 2,0 kW | - | 1 | ks |  | 0 |  | 0
23.A.13 | Vnitřní nástěnná jednotka Velikost jednotky 25 Jmenovitý výkon chlazení: 2,5 kW | - | 1 | ks |  | 0 |  | 0
23.A.14 | Vnitřní nástěnná jednotka Velikost jednotky 20 Jmenovitý výkon chlazení: 2,0 kW | - | 1 | ks |  | 0 |  | 0
23.C.1 | Kabelový ovladač - stříbrný S plnotextovým rozhraním v češtině. Obsahuje nastavení teploty, ventilátoru, eržimu klapek, stavu filtru a indikaci poruchy. Další podrobnější nastavení, jako časové režimy, omezení funkce atd. lze jednoduše nastavi pomocí chytrého telefonu. | - | 12 | ks |  | 0 |  | 0
23.C.2 | Originální rozpočka systému Refnet Joint - distribuce chladiva pro systémy s tepleným čerpadlem Rozbočka pro dvoutrubkové systémy Obsahuje celý pár - kapalina i plyn Velikost 20 | - | 11 | ks |  | 0 |  | 0
23.C.3 | Originální rozpočka systému Refnet Joint - distribuce chladiva pro systémy s tepleným čerpadlem Rozbočka pro dvoutrubkové systémy Obsahuje celý pár - kapalina i plyn Velikost 29 | - | 1 | ks |  | 0 |  | 0
23.C.4 | Pružná manžeta s přírubami Rozměr 300x200x120 mm | - | 2 | ks |  | 0 |  | 0
23.D.1 | Vyústka do čtyřhranného potrubí - dvouřadá, upínání na šrouby, s vestavěnou regulací, s uspořádnání lamel horizontálně Rozměr: 300x150 mm | - | 10 | ks |  | 0 |  | 0
23.D.2 | Stěnová mřížka - jednořadá, upínání se speciálním mechanismem včetně montážního rámečku, s uspořádnání lamel horizontálně a roztečí lamel 17,5mm Rozměr: 800x200 mm | - | 2 | ks |  | 0 |  | 0
23.E.1 | Chladivové potrubí průměr 6,4 mm Předizolované měděné potrubí (izolace 9mm s parozábranou) Měď určená pro používání v chladivových systémech | - | 43 | bm |  | 0 |  | 0
23.E.2 | Chladivové potrubí průměr 9,5 mm Předizolované měděné potrubí (izolace 9mm s parozábranou) Měď určená pro používání v chladivových systémech | - | 53 | bm |  | 0 |  | 0
23.E.3 | Chladivové potrubí průměr 12,7 mm Předizolované měděné potrubí (izolace 9mm s parozábranou) Měď určená pro používání v chladivových systémech | - | 113 | bm |  | 0 |  | 0
23.E.4 | Chladivové potrubí průměr 15,9 mm Předizolované měděné potrubí (izolace 9mm s parozábranou) Měď určená pro používání v chladivových systémech | - | 50 | bm |  | 0 |  | 0
23.E.5 | Chladivové potrubí průměr 19,1 mm Předizolované měděné potrubí (izolace 9mm s parozábranou) Měď určená pro používání v chladivových systémech | - | 3 | bm |  | 0 |  | 0
23.E.6 | Chladivové potrubí průměr 22,2 mm Předizolované měděné potrubí (izolace 9mm s parozábranou) Měď určená pro používání v chladivových systémech | - | 70 | bm |  | 0 |  | 0
23.E.7 | Potrubí 4-hranné, pozinkované + 30% tvarovek. Miniální třída těsnosti potrubních rozvodů: "C" Do obvodu 1050 mm | - | 35 | m2 |  | 0 |  | 0
23.E.8 | Potrubí 4-hranné, pozinkované + 30% tvarovek. Miniální třída těsnosti potrubních rozvodů: "C" Do obvodu 2630 mm | - | 8 | m2 |  | 0 |  | 0
23.F.1 | Kulisový tlumič hluku do hranatého potrubí - v kašírovém provedení typ GKK - včetně potrubí Šířka kulisy 100mm, Délka tlumiče hluku 500mm Rozměr tlumiče: 300x200 mm |  | 2 | ks |  | 0 |  | 0
23.F.2 | Kulisový tlumič hluku do hranatého potrubí - v kašírovém provedení typ GKK - včetně potrubí Šířka kulisy 100mm, Délka tlumiče hluku 1000mm Rozměr tlumiče: 300x200 mm |  | 2 | ks |  | 0 |  | 0
23.G.1 | Utěsnění prostupů VZT požárně dělícími konstrukcemi Požární odolnost dle platného PBŘ budovy Utěsnění provedeno systémovými tmely a průchodkami. Každý takový prostup bude osazen štítkem a platnou revizí | - | 4 | ks |  | 0 |  | 0
23.H.1 | Kaučuková izolace - se samolepící vrstvou a AL polepem Tloušťka: 20 mm | K-Flex H DUCT | 45 | m2 |  | 0 |  | 0
23.S.1 | Nátěr chladivového potrubí barvou odolnou UV záření | - | 8 | bm |  | 0 |  | 0
23.X.1 | Chladivo R410a | - | 16 | kg |  | 0 |  | 0
23.W.1 | Komunikační kabel stíněný Komunikace VRV systému, svorky F1,F2 | - | 200 | bm |  | 0 |  | 0
23.W.2 | Komunikační kabel stíněný Mezi vnitřní jednotkou a ovladačem, svorky P1,P2 | - | 140 | bm |  | 0 |  | 0
23.J.1 | Oceloplechový kanál velikost 100x500mm, tl. 0,8mm, neděrovaný, včetně víka, spojek, spojovacího a nosného materiálu. Kanál bude připevněn pod ocelovou nosnou konstrukci jednotek a povede k fasádě budovy | - | 6 | bm |  | 0 |  | 0
23.J.2 | Zprovoznění chladivového okruhu - vyvakouování, tlaková zkouška, protokol o tlakové zkoušce, natlakování chladivem | - | 8 | hod | 0 | 0 |  | 0
23.J.3 | Plyn pro tlakovou zkoušku (3 tlakové lahve dusíku) | - | 1 | soub |  | 0 |  | 0
23.J.4 | Závěsový, montážní, spojovací a těsnící materiál. Potrubí bude uloženo na závěsy. Použité hmoždinky budou natloukací do betonu. Nosný systém bude na hmoždinky vynesen pomocí závitových tyčí. Nosníky závěsového systému budou použity i pro uložení venkovní jednotky na betonovnou přídlažbu. | - | 100 | kg |  | 0 | 0 | 0
24. | Chlazení zasedací místnosti ve 2NP
24.A.1 | Venkovní klimatizační jednotka Systém split Chladivo: R32 Chladící výkon: 5,0 kW | - | 1 | ks |  | 0 |  | 0
24.A.2 | Vnitřní klimatizační jednotka 4-cestná kazetová jednotka, včetně dekoračního panelu Chladivo: R32 Chladící výkon: 5,0 kW | - | 1 | ks |  | 0 |  | 0
24.C.1 | Kabelový ovladač - stříbrný S plnotextovým rozhraním v češtině. Obsahuje nastavení teploty, ventilátoru, eržimu klapek, stavu filtru a indikaci poruchy. Další podrobnější nastavení, jako časové režimy, omezení funkce atd. lze jednoduše nastavi pomocí chytrého telefonu. | - | 1 | ks |  | 0 |  | 0
24.E.1 | Chladivové potrubí průměr 6,4 mm Předizolované měděné potrubí (izolace 9mm s parozábranou) Měď určená pro používání v chladivových systémech | - | 20 | bm |  | 0 |  | 0
24.E.2 | Chladivové potrubí průměr 12,7 mm Předizolované měděné potrubí (izolace 9mm s parozábranou) Měď určená pro používání v chladivových systémech | - | 20 | bm |  | 0 |  | 0
24.X.1 | Chladivo R32 | - | 2 | kg |  | 0 |  | 0
24.S.1 | Nátěr chladivového potrubí barvou odolnou UV záření | - | 4 | bm |  | 0 |  | 0
24.W.1 | Komunikační kabel pětižilový, stíněný o minimálním přůžezu drátu 1,5 mm | - | 20 | bm |  | 0 |  | 0
24.W.2 | Komunikační kabel Kabel mezi vnitřní jednotkou a ovladačem. | - | 10 | bm |  | 0 |  | 0
24.J.1 | Zprovoznění chladivového okruhu - vyvakouování, tlaková zkouška, protokol o tlakové zkoušce, natlakování chladivem | - | 6 | hod | 0 | 0 |  | 0
24.J.2 | Plyn pro tlakovou zkoušku (1 tlaková lahev dusíku) | - | 1 | soub |  | 0 |  | 0
24.J.3 | Závěsový, montážní, spojovací a těsnící materiál. Potrubí bude uloženo na závěsy. Použité hmoždinky budou natloukací do betonu. Nosný systém bude na hmoždinky vynesen pomocí závitových tyčí. Nosníky závěsového systému budou použity i pro uložení venkovní jednotky na betonovnou přídlažbu. | - | 15 | kg |  | 0 | 0 | 0
31. | Chlazení kanceláří - VRV systém číslo 31
31.A.1 | Venkovní jednotka - zdroj chladu Vzduchem chlazená, v provedení tepelné čerpadlo Velikost jednotky 8 Chladící výkon 14,7 kW | - | 1 | ks |  | 0 |  | 0
31.A.2 | Vnitřní nástěnná jednotka Velikost jednotky 20 Jmenovitý výkon chlazení: 2,0 kW | - | 1 | ks |  | 0 |  | 0
31.A.3 | Vnitřní nástěnná jednotka Velikost jednotky 20 Jmenovitý výkon chlazení: 2,0 kW | - | 1 | ks |  | 0 |  | 0
31.A.4 | Vnitřní nástěnná jednotka Velikost jednotky 32 Jmenovitý výkon chlazení: 3,2 kW | - | 1 | ks |  | 0 |  | 0
31.A.5 | Vnitřní nástěnná jednotka Velikost jednotky 32 Jmenovitý výkon chlazení: 3,2 kW | - | 1 | ks |  | 0 |  | 0
31.A.6 | Vnitřní nástěnná jednotka Velikost jednotky 15 Jmenovitý výkon chlazení: 1,5 kW | - | 1 | ks |  | 0 |  | 0
31.A.7 | Vnitřní nástěnná jednotka Velikost jednotky 20 Jmenovitý výkon chlazení: 2,0 kW | - | 1 | ks |  | 0 |  | 0
31.A.8 | Vnitřní nástěnná jednotka Velikost jednotky 32 Jmenovitý výkon chlazení: 3,2 kW | - | 1 | ks |  | 0 |  | 0
31.A.9 | Vnitřní nástěnná jednotka Velikost jednotky 20 Jmenovitý výkon chlazení: 2,0 kW | - | 1 | ks |  | 0 |  | 0
31.A.10 | Vnitřní nástěnná jednotka Velikost jednotky 20 Jmenovitý výkon chlazení: 2,0 kW | - | 1 | ks |  | 0 |  | 0
31.C.1 | Kabelový ovladač - stříbrný S plnotextovým rozhraním v češtině. Obsahuje nastavení teploty, ventilátoru, eržimu klapek, stavu filtru a indikaci poruchy. Další podrobnější nastavení, jako časové režimy, omezení funkce atd. lze jednoduše nastavi pomocí chytrého telefonu. | - | 8 | ks |  | 0 |  | 0
31.C.2 | Originální rozpočka systému Refnet Joint - distribuce chladiva pro systémy s tepleným čerpadlem Rozbočka pro dvoutrubkové systémy Obsahuje celý pár - kapalina i plyn Velikost 20 | - | 7 | ks |  | 0 |  | 0
31.C.3 | Originální rozpočka systému Refnet Joint - distribuce chladiva pro systémy s tepleným čerpadlem Rozbočka pro dvoutrubkové systémy Obsahuje celý pár - kapalina i plyn Velikost 29 | - | 1 | ks |  | 0 |  | 0
31.E.1 | Chladivové potrubí průměr 6,4 mm Předizolované měděné potrubí (izolace 9mm s parozábranou) Měď určená pro používání v chladivových systémech | - | 26 | bm |  | 0 |  | 0
31.E.2 | Chladivové potrubí průměr 9,5 mm Předizolované měděné potrubí (izolace 9mm s parozábranou) Měď určená pro používání v chladivových systémech | - | 89 | bm |  | 0 |  | 0
31.E.3 | Chladivové potrubí průměr 12,7 mm Předizolované měděné potrubí (izolace 9mm s parozábranou) Měď určená pro používání v chladivových systémech | - | 26 | bm |  | 0 |  | 0
31.E.4 | Chladivové potrubí průměr 15,9 mm Předizolované měděné potrubí (izolace 9mm s parozábranou) Měď určená pro používání v chladivových systémech | - | 39 | bm |  | 0 |  | 0
31.E.5 | Chladivové potrubí průměr 19,1 mm Předizolované měděné potrubí (izolace 9mm s parozábranou) Měď určená pro používání v chladivových systémech | - | 50 | bm |  | 0 |  | 0
31.G.1 | Utěsnění prostupů VZT požárně dělícími konstrukcemi Požární odolnost dle platného PBŘ budovy Utěsnění provedeno systémovými tmely a průchodkami. Každý takový prostup bude osazen štítkem a platnou revizí | - | 6 | ks |  | 0 |  | 0
31.S.1 | Nátěr chladivového potrubí barvou odolnou UV záření | - | 8 | bm |  | 0 |  | 0
31.X.1 | Chladivo R410a | - | 8 | kg |  | 0 |  | 0
31.W.1 | Komunikační kabel stíněný Komunikace VRV systému, svorky F1,F2 | - | 180 | bm |  | 0 |  | 0
31.W.2 | Komunikační kabel stíněný Mezi vnitřní jednotkou a ovladačem, svorky P1,P2 | - | 120 | bm |  | 0 |  | 0
31.J.1 | Oceloplechový kanál velikost 100x500mm, tl. 0,8mm, neděrovaný, včetně víka, spojek, spojovacího a nosného materiálu. Kanál bude připevněn pod ocelovou nosnou konstrukci jednotek a povede k fasádě budovy | - | 6 | bm |  | 0 |  | 0
31.J.2 | Zprovoznění chladivového okruhu - vyvakouování, tlaková zkouška, protokol o tlakové zkoušce, natlakování chladivem | - | 8 | hod | 0 | 0 |  | 0
31.J.3 | Plyn pro tlakovou zkoušku (3 tlakové lahve dusíku) | - | 1 | soub |  | 0 |  | 0
31.J.4 | Závěsový, montážní, spojovací a těsnící materiál. Potrubí bude uloženo na závěsy. Použité hmoždinky budou natloukací do betonu. Nosný systém bude na hmoždinky vynesen pomocí závitových tyčí. Nosníky závěsového systému budou použity i pro uložení venkovní jednotky na betonovnou přídlažbu. | - | 80 | kg |  | 0 | 0 | 0
32. | Chlazení kanceláří - VRV systém číslo 32
32.A.1 | Venkovní jednotka - zdroj chladu Vzduchem chlazená, v provedení tepelné čerpadlo Velikost jednotky 10 Chladící výkon 20,2 kW | - | 1 | ks |  | 0 |  | 0
32.A.2 | Vnitřní nástěnná jednotka Velikost jednotky 32 Jmenovitý výkon chlazení: 3,2 kW | - | 1 | ks |  | 0 |  | 0
32.A.3 | Vnitřní nástěnná jednotka Velikost jednotky 32 Jmenovitý výkon chlazení: 3,2 kW | - | 1 | ks |  | 0 |  | 0
32.A.4 | Vnitřní nástěnná jednotka Velikost jednotky 20 Jmenovitý výkon chlazení: 2,0 kW | - | 1 | ks |  | 0 |  | 0
32.A.5 | Vnitřní nástěnná jednotka Velikost jednotky 32 Jmenovitý výkon chlazení: 3,2 kW | - | 1 | ks |  | 0 |  | 0
32.A.6 | Vnitřní nástěnná jednotka Velikost jednotky 32 Jmenovitý výkon chlazení: 3,2 kW | - | 1 | ks |  | 0 |  | 0
32.A.7 | Vnitřní nástěnná jednotka Velikost jednotky 20 Jmenovitý výkon chlazení: 2,0 kW | - | 1 | ks |  | 0 |  | 0
32.A.8 | Vnitřní nástěnná jednotka Velikost jednotky 20 Jmenovitý výkon chlazení: 2,0 kW | - | 1 | ks |  | 0 |  | 0
32.A.9 | Vnitřní nástěnná jednotka Velikost jednotky 20 Jmenovitý výkon chlazení: 2,0 kW | - | 1 | ks |  | 0 |  | 0
32.A.10 | Vnitřní nástěnná jednotka Velikost jednotky 20 Jmenovitý výkon chlazení: 2,0 kW | - | 1 | ks |  | 0 |  | 0
32.A.11 | Vnitřní nástěnná jednotka Velikost jednotky 20 Jmenovitý výkon chlazení: 2,0 kW | - | 1 | ks |  | 0 |  | 0
32.A.12 | Vnitřní nástěnná jednotka Velikost jednotky 20 Jmenovitý výkon chlazení: 2,0 kW | - | 1 | ks |  | 0 |  | 0
32.A.13 | Vnitřní nástěnná jednotka Velikost jednotky 20 Jmenovitý výkon chlazení: 2,0 kW | - | 1 | ks |  | 0 |  | 0
32.A.14 | Vnitřní nástěnná jednotka Velikost jednotky 20 Jmenovitý výkon chlazení: 2,0 kW | - | 1 | ks |  | 0 |  | 0
32.C.1 | Kabelový ovladač - stříbrný S plnotextovým rozhraním v češtině. Obsahuje nastavení teploty, ventilátoru, eržimu klapek, stavu filtru a indikaci poruchy. Další podrobnější nastavení, jako časové režimy, omezení funkce atd. lze jednoduše nastavi pomocí chytrého telefonu. | - | 12 | ks |  | 0 |  | 0
32.C.2 | Originální rozpočka systému Refnet Joint - distribuce chladiva pro systémy s tepleným čerpadlem Rozbočka pro dvoutrubkové systémy Obsahuje celý pár - kapalina i plyn Velikost 20 | - | 11 | ks |  | 0 |  | 0
32.C.3 | Originální rozpočka systému Refnet Joint - distribuce chladiva pro systémy s tepleným čerpadlem Rozbočka pro dvoutrubkové systémy Obsahuje celý pár - kapalina i plyn Velikost 29 | - | 1 | ks |  | 0 |  | 0
32.E.1 | Chladivové potrubí průměr 6,4 mm Předizolované měděné potrubí (izolace 9mm s parozábranou) Měď určená pro používání v chladivových systémech | - | 32 | bm |  | 0 |  | 0
32.E.2 | Chladivové potrubí průměr 9,5 mm Předizolované měděné potrubí (izolace 9mm s parozábranou) Měď určená pro používání v chladivových systémech | - | 47 | bm |  | 0 |  | 0
32.E.3 | Chladivové potrubí průměr 12,7 mm Předizolované měděné potrubí (izolace 9mm s parozábranou) Měď určená pro používání v chladivových systémech | - | 122 | bm |  | 0 |  | 0
32.E.4 | Chladivové potrubí průměr 15,9 mm Předizolované měděné potrubí (izolace 9mm s parozábranou) Měď určená pro používání v chladivových systémech | - | 44 | bm |  | 0 |  | 0
32.E.5 | Chladivové potrubí průměr 19,1 mm Předizolované měděné potrubí (izolace 9mm s parozábranou) Měď určená pro používání v chladivových systémech | - | 3 | bm |  | 0 |  | 0
32.E.6 | Chladivové potrubí průměr 22,2 mm Předizolované měděné potrubí (izolace 9mm s parozábranou) Měď určená pro používání v chladivových systémech | - | 90 | bm |  | 0 |  | 0
32.G.1 | Utěsnění prostupů VZT požárně dělícími konstrukcemi Požární odolnost dle platného PBŘ budovy Utěsnění provedeno systémovými tmely a průchodkami. Každý takový prostup bude osazen štítkem a platnou revizí | - | 8 | ks |  | 0 |  | 0
32.S.1 | Nátěr chladivového potrubí barvou odolnou UV záření | - | 8 | bm |  | 0 |  | 0
32.X.1 | Chladivo R410a | - | 18 | kg |  | 0 |  | 0
32.W.1 | Komunikační kabel stíněný Komunikace VRV systému, svorky F1,F2 | - | 220 | bm |  | 0 |  | 0
32.W.2 | Komunikační kabel stíněný Mezi vnitřní jednotkou a ovladačem, svorky P1,P2 | - | 160 | bm |  | 0 |  | 0
32.J.1 | Oceloplechový kanál velikost 100x500mm, tl. 0,8mm, neděrovaný, včetně víka, spojek, spojovacího a nosného materiálu. Kanál bude připevněn pod ocelovou nosnou konstrukci jednotek a povede k fasádě budovy | - | 6 | bm |  | 0 |  | 0
32.J.2 | Zprovoznění chladivového okruhu - vyvakouování, tlaková zkouška, protokol o tlakové zkoušce, natlakování chladivem | - | 8 | hod | 0 | 0 |  | 0
32.J.3 | Plyn pro tlakovou zkoušku (3 tlakové lahve dusíku) | - | 1 | soub |  | 0 |  | 0
32.J.4 | Závěsový, montážní, spojovací a těsnící materiál. Potrubí bude uloženo na závěsy. Použité hmoždinky budou natloukací do betonu. Nosný systém bude na hmoždinky vynesen pomocí závitových tyčí. Nosníky závěsového systému budou použity i pro uložení venkovní jednotky na betonovnou přídlažbu. | - | 100 | kg |  | 0 | 0 | 0
33. | Chlazení kanceláří - VRV systém číslo 33
33.A.1 | Venkovní jednotka - zdroj chladu Vzduchem chlazená, v provedení tepelné čerpadlo Velikost jednotky 12 Chladící výkon 23,4 kW | - | 1 | ks |  | 0 |  | 0
33.A.2 | Vnitřní 4-cestná kazetová jednotka včetně dekoračního panelu Velikost jednotky 40 Jmenovitý výkon chlazení: 4,0 kW | - | 1 | ks |  | 0 |  | 0
33.A.3 | Vnitřní nástěnná jednotka Velikost jednotky 20 Jmenovitý výkon chlazení: 2,0 kW | - | 1 | ks |  | 0 |  | 0
33.A.4 | Vnitřní nástěnná jednotka Velikost jednotky 15 Jmenovitý výkon chlazení: 1,5 kW | - | 1 | ks |  | 0 |  | 0
33.A.5 | Vnitřní nástěnná jednotka Velikost jednotky 20 Jmenovitý výkon chlazení: 2,0 kW | - | 1 | ks |  | 0 |  | 0
33.A.6 | Vnitřní nástěnná jednotka Velikost jednotky 20 Jmenovitý výkon chlazení: 2,0 kW | - | 1 | ks |  | 0 |  | 0
33.A.7 | Vnitřní nástěnná jednotka Velikost jednotky 25 Jmenovitý výkon chlazení: 2,5 kW | - | 1 | ks |  | 0 |  | 0
33.A.8 | Vnitřní nástěnná jednotka Velikost jednotky 20 Jmenovitý výkon chlazení: 2,0 kW | - | 1 | ks |  | 0 |  | 0
33.A.9 | Vnitřní nástěnná jednotka Velikost jednotky 20 Jmenovitý výkon chlazení: 2,0 kW | - | 1 | ks |  | 0 |  | 0
33.A.10 | Vnitřní nástěnná jednotka Velikost jednotky 20 Jmenovitý výkon chlazení: 2,0 kW | - | 1 | ks |  | 0 |  | 0
33.A.11 | Vnitřní nástěnná jednotka Velikost jednotky 15 Jmenovitý výkon chlazení: 1,5 kW | - | 1 | ks |  | 0 |  | 0
33.A.12 | Vnitřní nástěnná jednotka Velikost jednotky 25 Jmenovitý výkon chlazení: 2,5 kW | - | 1 | ks |  | 0 |  | 0
33.A.13 | Vnitřní nástěnná jednotka Velikost jednotky 25 Jmenovitý výkon chlazení: 2,5 kW | - | 1 | ks |  | 0 |  | 0
33.A.14 | Vnitřní nástěnná jednotka Velikost jednotky 32 Jmenovitý výkon chlazení: 3,2 kW | - | 1 | ks |  | 0 |  | 0
33.A.15 | Vnitřní nástěnná jednotka Velikost jednotky 32 Jmenovitý výkon chlazení: 3,2 kW | - | 1 | ks |  | 0 |  | 0
33.C.1 | Kabelový ovladač - stříbrný S plnotextovým rozhraním v češtině. Obsahuje nastavení teploty, ventilátoru, eržimu klapek, stavu filtru a indikaci poruchy. Další podrobnější nastavení, jako časové režimy, omezení funkce atd. lze jednoduše nastavi pomocí chytrého telefonu. | - | 12 | ks |  | 0 |  | 0
33.C.2 | Originální rozpočka systému Refnet Joint - distribuce chladiva pro systémy s tepleným čerpadlem Rozbočka pro dvoutrubkové systémy Obsahuje celý pár - kapalina i plyn Velikost 20 | - | 12 | ks |  | 0 |  | 0
33.C.3 | Originální rozpočka systému Refnet Joint - distribuce chladiva pro systémy s tepleným čerpadlem Rozbočka pro dvoutrubkové systémy Obsahuje celý pár - kapalina i plyn Velikost 64 | - | 1 | ks |  | 0 |  | 0
33.E.1 | Chladivové potrubí průměr 6,4 mm Předizolované měděné potrubí (izolace 9mm s parozábranou) Měď určená pro používání v chladivových systémech | - | 49 | bm |  | 0 |  | 0
33.E.2 | Chladivové potrubí průměr 9,5 mm Předizolované měděné potrubí (izolace 9mm s parozábranou) Měď určená pro používání v chladivových systémech | - | 53 | bm |  | 0 |  | 0
33.E.3 | Chladivové potrubí průměr 12,7 mm Předizolované měděné potrubí (izolace 9mm s parozábranou) Měď určená pro používání v chladivových systémech | - | 49 | bm |  | 0 |  | 0
33.E.4 | Chladivové potrubí průměr 15,9 mm Předizolované měděné potrubí (izolace 9mm s parozábranou) Měď určená pro používání v chladivových systémech | - | 129 | bm |  | 0 |  | 0
33.E.5 | Chladivové potrubí průměr 19,1 mm Předizolované měděné potrubí (izolace 9mm s parozábranou) Měď určená pro používání v chladivových systémech | - | 4 | bm |  | 0 |  | 0
23.G.1 | Utěsnění prostupů VZT požárně dělícími konstrukcemi Požární odolnost dle platného PBŘ budovy Utěsnění provedeno systémovými tmely a průchodkami. Každý takový prostup bude osazen štítkem a platnou revizí | - | 6 | ks |  | 0 |  | 0
33.S.1 | Nátěr chladivového potrubí barvou odolnou UV záření | - | 8 | bm |  | 0 |  | 0
33.X.1 | Chladivo R410a | - | 22 | kg |  | 0 |  | 0
33.W.1 | Komunikační kabel stíněný Komunikace VRV systému, svorky F1,F2 | - | 220 | bm |  | 0 |  | 0
33.W.2 | Komunikační kabel stíněný Mezi vnitřní jednotkou a ovladačem, svorky P1,P2 | - | 160 | bm |  | 0 |  | 0
33.J.1 | Oceloplechový kanál velikost 100x500mm, tl. 0,8mm, neděrovaný, včetně víka, spojek, spojovacího a nosného materiálu. Kanál bude připevněn pod ocelovou nosnou konstrukci jednotek a povede k fasádě budovy | - | 6 | bm |  | 0 |  | 0
33.J.2 | Zprovoznění chladivového okruhu - vyvakouování, tlaková zkouška, protokol o tlakové zkoušce, natlakování chladivem | - | 8 | hod | 0 | 0 |  | 0
33.J.3 | Plyn pro tlakovou zkoušku (3 tlakové lahve dusíku) | - | 1 | soub |  | 0 |  | 0
33.J.4 | Závěsový, montážní, spojovací a těsnící materiál. Potrubí bude uloženo na závěsy. Použité hmoždinky budou natloukací do betonu. Nosný systém bude na hmoždinky vynesen pomocí závitových tyčí. Nosníky závěsového systému budou použity i pro uložení venkovní jednotky na betonovnou přídlažbu. | - | 100 | kg |  | 0 | 0 | 0
41. | Chlazení kanceláří - VRV systém číslo 41
41.A.1 | Venkovní jednotka - zdroj chladu Vzduchem chlazená, v provedení tepelné čerpadlo Velikost jednotky 10 Chladící výkon 17,6 kW | - | 1 | ks |  | 0 |  | 0
41.A.2 | Vnitřní nástěnná jednotka Velikost jednotky 32 Jmenovitý výkon chlazení: 3,2 kW | - | 1 | ks |  | 0 |  | 0
41.A.3 | Vnitřní nástěnná jednotka Velikost jednotky 32 Jmenovitý výkon chlazení: 3,2 kW | - | 1 | ks |  | 0 |  | 0
41.A.4 | Vnitřní nástěnná jednotka Velikost jednotky 20 Jmenovitý výkon chlazení: 2,0 kW | - | 1 | ks |  | 0 |  | 0
41.A.5 | Vnitřní nástěnná jednotka Velikost jednotky 20 Jmenovitý výkon chlazení: 2,0 kW | - | 1 | ks |  | 0 |  | 0
41.A.6 | Vnitřní nástěnná jednotka Velikost jednotky 20 Jmenovitý výkon chlazení: 2,0 kW | - | 1 | ks |  | 0 |  | 0
41.A.7 | Vnitřní nástěnná jednotka Velikost jednotky 32 Jmenovitý výkon chlazení: 3,2 kW | - | 1 | ks |  | 0 |  | 0
41.A.8 | Vnitřní nástěnná jednotka Velikost jednotky 32 Jmenovitý výkon chlazení: 3,2 kW | - | 1 | ks |  | 0 |  | 0
41.A.9 | Vnitřní nástěnná jednotka Velikost jednotky 32 Jmenovitý výkon chlazení: 3,2 kW | - | 1 | ks |  | 0 |  | 0
41.A.10 | Vnitřní nástěnná jednotka Velikost jednotky 15 Jmenovitý výkon chlazení: 1,5 kW | - | 1 | ks |  | 0 |  | 0
41.A.11 | Vnitřní nástěnná jednotka Velikost jednotky 15 Jmenovitý výkon chlazení: 1,5 kW | - | 1 | ks |  | 0 |  | 0
41.C.1 | Kabelový ovladač - stříbrný S plnotextovým rozhraním v češtině. Obsahuje nastavení teploty, ventilátoru, eržimu klapek, stavu filtru a indikaci poruchy. Další podrobnější nastavení, jako časové režimy, omezení funkce atd. lze jednoduše nastavi pomocí chytrého telefonu. | - | 8 | ks |  | 0 |  | 0
41.C.2 | Originální rozpočka systému Refnet Joint - distribuce chladiva pro systémy s tepleným čerpadlem Rozbočka pro dvoutrubkové systémy Obsahuje celý pár - kapalina i plyn Velikost 20 | - | 8 | ks |  | 0 |  | 0
41.C.3 | Originální rozpočka systému Refnet Joint - distribuce chladiva pro systémy s tepleným čerpadlem Rozbočka pro dvoutrubkové systémy Obsahuje celý pár - kapalina i plyn Velikost 29 | - | 1 | ks |  | 0 |  | 0
41.E.1 | Chladivové potrubí průměr 6,4 mm Předizolované měděné potrubí (izolace 9mm s parozábranou) Měď určená pro používání v chladivových systémech | - | 30 | bm |  | 0 |  | 0
41.E.2 | Chladivové potrubí průměr 9,5 mm Předizolované měděné potrubí (izolace 9mm s parozábranou) Měď určená pro používání v chladivových systémech | - | 35 | bm |  | 0 |  | 0
41.E.3 | Chladivové potrubí průměr 12,7 mm Předizolované měděné potrubí (izolace 9mm s parozábranou) Měď určená pro používání v chladivových systémech | - | 90 | bm |  | 0 |  | 0
41.E.4 | Chladivové potrubí průměr 15,9 mm Předizolované měděné potrubí (izolace 9mm s parozábranou) Měď určená pro používání v chladivových systémech | - | 35 | bm |  | 0 |  | 0
41.E.5 | Chladivové potrubí průměr 22,2 mm Předizolované měděné potrubí (izolace 9mm s parozábranou) Měď určená pro používání v chladivových systémech | - | 60 | bm |  | 0 |  | 0
41.G.1 | Utěsnění prostupů VZT požárně dělícími konstrukcemi Požární odolnost dle platného PBŘ budovy Utěsnění provedeno systémovými tmely a průchodkami. Každý takový prostup bude osazen štítkem a platnou revizí | - | 8 | ks |  | 0 |  | 0
41.S.1 | Nátěr chladivového potrubí barvou odolnou UV záření | - | 8 | bm |  | 0 |  | 0
41.X.1 | Chladivo R410a | - | 11 | kg |  | 0 |  | 0
41.W.1 | Komunikační kabel stíněný Komunikace VRV systému, svorky F1,F2 | - | 160 | bm |  | 0 |  | 0
41.W.2 | Komunikační kabel stíněný Mezi vnitřní jednotkou a ovladačem, svorky P1,P2 | - | 120 | bm |  | 0 |  | 0
41.J.1 | Oceloplechový kanál velikost 100x500mm, tl. 0,8mm, neděrovaný, včetně víka, spojek, spojovacího a nosného materiálu. Kanál bude připevněn pod ocelovou nosnou konstrukci jednotek a povede k fasádě budovy | - | 6 | bm |  | 0 |  | 0
41.J.2 | Zprovoznění chladivového okruhu - vyvakouování, tlaková zkouška, protokol o tlakové zkoušce, natlakování chladivem | - | 8 | hod | 0 | 0 |  | 0
41.J.3 | Plyn pro tlakovou zkoušku (3 tlakové lahve dusíku) | - | 1 | soub |  | 0 |  | 0
41.J.4 | Závěsový, montážní, spojovací a těsnící materiál. Potrubí bude uloženo na závěsy. Použité hmoždinky budou natloukací do betonu. Nosný systém bude na hmoždinky vynesen pomocí závitových tyčí. Nosníky závěsového systému budou použity i pro uložení venkovní jednotky na betonovnou přídlažbu. | - | 90 | kg |  | 0 | 0 | 0
42. | Chlazení kanceláří - VRV systém číslo 42
42.A.1 | Venkovní jednotka - zdroj chladu Vzduchem chlazená, v provedení tepelné čerpadlo Velikost jednotky 12 Chladící výkon 26,0 kW | - | 1 | ks |  | 0 |  | 0
42.A.2 | Vnitřní nástěnná jednotka Velikost jednotky 50 Jmenovitý výkon chlazení: 5,0 kW | - | 1 | ks |  | 0 |  | 0
42.A.3 | Vnitřní nástěnná jednotka Velikost jednotky 50 Jmenovitý výkon chlazení: 5,0 kW | - | 1 | ks |  | 0 |  | 0
42.A.4 | Vnitřní nástěnná jednotka Velikost jednotky 20 Jmenovitý výkon chlazení: 2,0 kW | - | 1 | ks |  | 0 |  | 0
42.A.5 | Vnitřní nástěnná jednotka Velikost jednotky 32 Jmenovitý výkon chlazení: 3,2 kW | - | 1 | ks |  | 0 |  | 0
42.A.6 | Vnitřní nástěnná jednotka Velikost jednotky 32 Jmenovitý výkon chlazení: 3,2 kW | - | 1 | ks |  | 0 |  | 0
42.A.7 | Vnitřní nástěnná jednotka Velikost jednotky 20 Jmenovitý výkon chlazení: 2,0 kW | - | 1 | ks |  | 0 |  | 0
42.A.8 | Vnitřní nástěnná jednotka Velikost jednotky 20 Jmenovitý výkon chlazení: 2,0 kW | - | 1 | ks |  | 0 |  | 0
42.A.9 | Vnitřní nástěnná jednotka Velikost jednotky 20 Jmenovitý výkon chlazení: 2,0 kW | - | 1 | ks |  | 0 |  | 0
42.A.10 | Vnitřní nástěnná jednotka Velikost jednotky 25 Jmenovitý výkon chlazení: 2,5 kW | - | 1 | ks |  | 0 |  | 0
42.A.11 | Vnitřní nástěnná jednotka Velikost jednotky 25 Jmenovitý výkon chlazení: 2,5 kW | - | 1 | ks |  | 0 |  | 0
42.A.12 | Vnitřní nástěnná jednotka Velikost jednotky 25 Jmenovitý výkon chlazení: 2,5 kW | - | 1 | ks |  | 0 |  | 0
42.A.13 | Vnitřní nástěnná jednotka Velikost jednotky 25 Jmenovitý výkon chlazení: 2,5 kW | - | 1 | ks |  | 0 |  | 0
42.A.14 | Vnitřní nástěnná jednotka Velikost jednotky 25 Jmenovitý výkon chlazení: 2,5 kW | - | 1 | ks |  | 0 |  | 0
42.C.1 | Kabelový ovladač - stříbrný S plnotextovým rozhraním v češtině. Obsahuje nastavení teploty, ventilátoru, eržimu klapek, stavu filtru a indikaci poruchy. Další podrobnější nastavení, jako časové režimy, omezení funkce atd. lze jednoduše nastavi pomocí chytrého telefonu. | - | 12 | ks |  | 0 |  | 0
42.C.2 | Originální rozpočka systému Refnet Joint - distribuce chladiva pro systémy s tepleným čerpadlem Rozbočka pro dvoutrubkové systémy Obsahuje celý pár - kapalina i plyn Velikost 20 | - | 11 | ks |  | 0 |  | 0
42.C.3 | Originální rozpočka systému Refnet Joint - distribuce chladiva pro systémy s tepleným čerpadlem Rozbočka pro dvoutrubkové systémy Obsahuje celý pár - kapalina i plyn Velikost 64 | - | 1 | ks |  | 0 |  | 0
42.E.1 | Chladivové potrubí průměr 6,4 mm Předizolované měděné potrubí (izolace 9mm s parozábranou) Měď určená pro používání v chladivových systémech | - | 49 | bm |  | 0 |  | 0
42.E.2 | Chladivové potrubí průměr 9,5 mm Předizolované měděné potrubí (izolace 9mm s parozábranou) Měď určená pro používání v chladivových systémech | - | 52 | bm |  | 0 |  | 0
42.E.3 | Chladivové potrubí průměr 12,7 mm Předizolované měděné potrubí (izolace 9mm s parozábranou) Měď určená pro používání v chladivových systémech | - | 49 | bm |  | 0 |  | 0
42.E.4 | Chladivové potrubí průměr 15,9 mm Předizolované měděné potrubí (izolace 9mm s parozábranou) Měď určená pro používání v chladivových systémech | - | 125 | bm |  | 0 |  | 0
42.E.5 | Chladivové potrubí průměr 19,1 mm Předizolované měděné potrubí (izolace 9mm s parozábranou) Měď určená pro používání v chladivových systémech | - | 17 | bm |  | 0 |  | 0
42.E.6 | Chladivové potrubí průměr 28,6 mm Předizolované měděné potrubí (izolace 9mm s parozábranou) Měď určená pro používání v chladivových systémech | - | 90 | bm |  | 0 |  | 0
42.G.1 | Utěsnění prostupů VZT požárně dělícími konstrukcemi Požární odolnost dle platného PBŘ budovy Utěsnění provedeno systémovými tmely a průchodkami. Každý takový prostup bude osazen štítkem a platnou revizí | - | 8 | ks |  | 0 |  | 0
42.H.1 | Kaučuková izolace s parozábranou tloušťka 13mm, průměr 28,6 mm | - | 90 | bm |  | 0 |  | 0
42.S.1 | Nátěr chladivového potrubí barvou odolnou UV záření | - | 10 | bm |  | 0 |  | 0
42.X.1 | Chladivo R410a | - | 24 | kg |  | 0 |  | 0
42.W.1 | Komunikační kabel stíněný Komunikace VRV systému, svorky F1,F2 | - | 240 | bm |  | 0 |  | 0
42.W.2 | Komunikační kabel stíněný Mezi vnitřní jednotkou a ovladačem, svorky P1,P2 | - | 180 | bm |  | 0 |  | 0
42.J.1 | Oceloplechový kanál velikost 100x500mm, tl. 0,8mm, neděrovaný, včetně víka, spojek, spojovacího a nosného materiálu. Kanál bude připevněn pod ocelovou nosnou konstrukci jednotek a povede k fasádě budovy | - | 6 | bm |  | 0 |  | 0
42.J.2 | Zprovoznění chladivového okruhu - vyvakouování, tlaková zkouška, protokol o tlakové zkoušce, natlakování chladivem | - | 8 | hod | 0 | 0 |  | 0
42.J.3 | Plyn pro tlakovou zkoušku (3 tlakové lahve dusíku) | - | 1 | soub |  | 0 |  | 0
42.J.4 | Závěsový, montážní, spojovací a těsnící materiál. Potrubí bude uloženo na závěsy. Použité hmoždinky budou natloukací do betonu. Nosný systém bude na hmoždinky vynesen pomocí závitových tyčí. Nosníky závěsového systému budou použity i pro uložení venkovní jednotky na betonovnou přídlažbu. | - | 120 | kg |  | 0 | 0 | 0
43. | Chlazení kanceláří - VRV systém číslo 43
43.A.1 | Venkovní jednotka - zdroj chladu Vzduchem chlazená, v provedení tepelné čerpadlo Velikost jednotky 12 Chladící výkon 25,0 kW | - | 1 | ks |  | 0 |  | 0
43.A.2 | Vnitřní nástěnná jednotka Velikost jednotky 50 Jmenovitý výkon chlazení: 5,0 kW | - | 1 | ks |  | 0 |  | 0
43.A.3 | Vnitřní nástěnná jednotka Velikost jednotky 32 Jmenovitý výkon chlazení: 3,2 kW | - | 1 | ks |  | 0 |  | 0
43.A.4 | Vnitřní nástěnná jednotka Velikost jednotky 32 Jmenovitý výkon chlazení: 3,2 kW | - | 1 | ks |  | 0 |  | 0
43.A.5 | Vnitřní nástěnná jednotka Velikost jednotky 20 Jmenovitý výkon chlazení: 2,0 kW | - | 1 | ks |  | 0 |  | 0
43.A.6 | Vnitřní nástěnná jednotka Velikost jednotky 20 Jmenovitý výkon chlazení: 2,0 kW | - | 1 | ks |  | 0 |  | 0
43.A.7 | Vnitřní nástěnná jednotka Velikost jednotky 20 Jmenovitý výkon chlazení: 2,0 kW | - | 1 | ks |  | 0 |  | 0
43.A.8 | Vnitřní nástěnná jednotka Velikost jednotky 15 Jmenovitý výkon chlazení: 1,5 kW | - | 1 | ks |  | 0 |  | 0
43.A.9 | Vnitřní nástěnná jednotka Velikost jednotky 20 Jmenovitý výkon chlazení: 2,0 kW | - | 1 | ks |  | 0 |  | 0
43.A.10 | Vnitřní nástěnná jednotka Velikost jednotky 25 Jmenovitý výkon chlazení: 2,5 kW | - | 1 | ks |  | 0 |  | 0
43.A.11 | Vnitřní nástěnná jednotka Velikost jednotky 20 Jmenovitý výkon chlazení: 2,0 kW | - | 1 | ks |  | 0 |  | 0
43.A.12 | Vnitřní nástěnná jednotka Velikost jednotky 20 Jmenovitý výkon chlazení: 2,0 kW | - | 1 | ks |  | 0 |  | 0
43.A.13 | Vnitřní nástěnná jednotka Velikost jednotky 40 Jmenovitý výkon chlazení: 4,0 kW | - | 1 | ks |  | 0 |  | 0
43.A.14 | Vnitřní nástěnná jednotka Velikost jednotky 40 Jmenovitý výkon chlazení: 4,0 kW | - | 1 | ks |  | 0 |  | 0
43.C.1 | Kabelový ovladač - stříbrný S plnotextovým rozhraním v češtině. Obsahuje nastavení teploty, ventilátoru, eržimu klapek, stavu filtru a indikaci poruchy. Další podrobnější nastavení, jako časové režimy, omezení funkce atd. lze jednoduše nastavi pomocí chytrého telefonu. | - | 11 | ks |  | 0 |  | 0
43.C.2 | Originální rozpočka systému Refnet Joint - distribuce chladiva pro systémy s tepleným čerpadlem Rozbočka pro dvoutrubkové systémy Obsahuje celý pár - kapalina i plyn Velikost 20 | - | 11 | ks |  | 0 |  | 0
43.C.3 | Originální rozpočka systému Refnet Joint - distribuce chladiva pro systémy s tepleným čerpadlem Rozbočka pro dvoutrubkové systémy Obsahuje celý pár - kapalina i plyn Velikost 64 | - | 1 | ks |  | 0 |  | 0
43.E.1 | Chladivové potrubí průměr 6,4 mm Předizolované měděné potrubí (izolace 9mm s parozábranou) Měď určená pro používání v chladivových systémech | - | 44 | bm |  | 0 |  | 0
43.E.2 | Chladivové potrubí průměr 9,5 mm Předizolované měděné potrubí (izolace 9mm s parozábranou) Měď určená pro používání v chladivových systémech | - | 43 | bm |  | 0 |  | 0
43.E.3 | Chladivové potrubí průměr 12,7 mm Předizolované měděné potrubí (izolace 9mm s parozábranou) Měď určená pro používání v chladivových systémech | - | 44 | bm |  | 0 |  | 0
43.E.4 | Chladivové potrubí průměr 15,9 mm Předizolované měděné potrubí (izolace 9mm s parozábranou) Měď určená pro používání v chladivových systémech | - | 121 | bm |  | 0 |  | 0
43.E.5 | Chladivové potrubí průměr 19,1 mm Předizolované měděné potrubí (izolace 9mm s parozábranou) Měď určená pro používání v chladivových systémech | - | 12 | bm |  | 0 |  | 0
43.E.6 | Chladivové potrubí průměr 28,6 mm Předizolované měděné potrubí (izolace 9mm s parozábranou) Měď určená pro používání v chladivových systémech | - | 90 | bm |  | 0 |  | 0
43.G.1 | Utěsnění prostupů VZT požárně dělícími konstrukcemi Požární odolnost dle platného PBŘ budovy Utěsnění provedeno systémovými tmely a průchodkami. Každý takový prostup bude osazen štítkem a platnou revizí | - | 10 | ks |  | 0 |  | 0
43.H.1 | Kaučuková izolace s parozábranou tloušťka 13mm, průměr 28,6 mm | - | 90 | bm |  | 0 |  | 0
43.S.1 | Nátěr chladivového potrubí barvou odolnou UV záření | - | 8 | bm |  | 0 |  | 0
43.X.1 | Chladivo R410a | - | 23 | kg |  | 0 |  | 0
43.W.1 | Komunikační kabel stíněný Komunikace VRV systému, svorky F1,F2 | - | 240 | bm |  | 0 |  | 0
43.W.2 | Komunikační kabel stíněný Mezi vnitřní jednotkou a ovladačem, svorky P1,P2 | - | 180 | bm |  | 0 |  | 0
43.J.1 | Oceloplechový kanál velikost 100x500mm, tl. 0,8mm, neděrovaný, včetně víka, spojek, spojovacího a nosného materiálu. Kanál bude připevněn pod ocelovou nosnou konstrukci jednotek a povede k fasádě budovy | - | 6 | bm |  | 0 |  | 0
43.J.2 | Zprovoznění chladivového okruhu - vyvakouování, tlaková zkouška, protokol o tlakové zkoušce, natlakování chladivem | - | 8 | hod | 0 | 0 |  | 0
43.J.3 | Plyn pro tlakovou zkoušku (3 tlakové lahve dusíku) | - | 1 | soub |  | 0 |  | 0
43.J.4 | Závěsový, montážní, spojovací a těsnící materiál. Potrubí bude uloženo na závěsy. Použité hmoždinky budou natloukací do betonu. Nosný systém bude na hmoždinky vynesen pomocí závitových tyčí. Nosníky závěsového systému budou použity i pro uložení venkovní jednotky na betonovnou přídlažbu. | - | 120 | kg |  | 0 | 0 | 0
51. | Chlazení kanceláří - VRV systém číslo 51
51.A.1 | Venkovní jednotka - zdroj chladu Vzduchem chlazená, v provedení tepelné čerpadlo Velikost jednotky 8 Chladící výkon 15,6 kW | - | 1 | ks |  | 0 |  | 0
51.A.2 | Vnitřní nástěnná jednotka Velikost jednotky 25 Jmenovitý výkon chlazení: 2,5 kW | - | 1 | ks |  | 0 |  | 0
51.A.3 | Vnitřní nástěnná jednotka Velikost jednotky 20 Jmenovitý výkon chlazení: 2,0 kW | - | 1 | ks |  | 0 |  | 0
51.A.4 | Vnitřní nástěnná jednotka Velikost jednotky 20 Jmenovitý výkon chlazení: 2,0 kW | - | 1 | ks |  | 0 |  | 0
51.A.5 | Vnitřní nástěnná jednotka Velikost jednotky 20 Jmenovitý výkon chlazení: 2,0 kW | - | 1 | ks |  | 0 |  | 0
51.A.6 | Vnitřní nástěnná jednotka Velikost jednotky 40 Jmenovitý výkon chlazení: 4,0 kW | - | 1 | ks |  | 0 |  | 0
51.A.7 | Vnitřní nástěnná jednotka Velikost jednotky 25 Jmenovitý výkon chlazení: 2,5 kW | - | 1 | ks |  | 0 |  | 0
51.A.8 | Vnitřní nástěnná jednotka Velikost jednotky 32 Jmenovitý výkon chlazení: 3,2 kW | - | 1 | ks |  | 0 |  | 0
51.A.9 | Vnitřní nástěnná jednotka Velikost jednotky 32 Jmenovitý výkon chlazení: 3,2 kW | - | 1 | ks |  | 0 |  | 0
51.C.1 | Kabelový ovladač - stříbrný S plnotextovým rozhraním v češtině. Obsahuje nastavení teploty, ventilátoru, eržimu klapek, stavu filtru a indikaci poruchy. Další podrobnější nastavení, jako časové režimy, omezení funkce atd. lze jednoduše nastavi pomocí chytrého telefonu. | - | 7 | ks |  | 0 |  | 0
51.C.2 | Originální rozpočka systému Refnet Joint - distribuce chladiva pro systémy s tepleným čerpadlem Rozbočka pro dvoutrubkové systémy Obsahuje celý pár - kapalina i plyn Velikost 20 | - | 6 | ks |  | 0 |  | 0
51.C.3 | Originální rozpočka systému Refnet Joint - distribuce chladiva pro systémy s tepleným čerpadlem Rozbočka pro dvoutrubkové systémy Obsahuje celý pár - kapalina i plyn Velikost 29 | - | 1 | ks |  | 0 |  | 0
51.E.1 | Chladivové potrubí průměr 6,4 mm Předizolované měděné potrubí (izolace 9mm s parozábranou) Měď určená pro používání v chladivových systémech | - | 30 | bm |  | 0 |  | 0
51.E.2 | Chladivové potrubí průměr 9,5 mm Předizolované měděné potrubí (izolace 9mm s parozábranou) Měď určená pro používání v chladivových systémech | - | 29 | bm |  | 0 |  | 0
51.E.3 | Chladivové potrubí průměr 12,7 mm Předizolované měděné potrubí (izolace 9mm s parozábranou) Měď určená pro používání v chladivových systémech | - | 95 | bm |  | 0 |  | 0
51.E.4 | Chladivové potrubí průměr 15,9 mm Předizolované měděné potrubí (izolace 9mm s parozábranou) Měď určená pro používání v chladivových systémech | - | 29 | bm |  | 0 |  | 0
51.E.5 | Chladivové potrubí průměr 22,2 mm Předizolované měděné potrubí (izolace 9mm s parozábranou) Měď určená pro používání v chladivových systémech | - | 65 | bm |  | 0 |  | 0
51.G.1 | Utěsnění prostupů VZT požárně dělícími konstrukcemi Požární odolnost dle platného PBŘ budovy Utěsnění provedeno systémovými tmely a průchodkami. Každý takový prostup bude osazen štítkem a platnou revizí | - | 10 | ks |  | 0 |  | 0
51.S.1 | Nátěr chladivového potrubí barvou odolnou UV záření | - | 8 | bm |  | 0 |  | 0
51.X.1 | Chladivo R410a | - | 13 | kg |  | 0 |  | 0
51.W.1 | Komunikační kabel stíněný Komunikace VRV systému, svorky F1,F2 | - | 180 | bm |  | 0 |  | 0
51.W.2 | Komunikační kabel stíněný Mezi vnitřní jednotkou a ovladačem, svorky P1,P2 | - | 120 | bm |  | 0 |  | 0
51.J.1 | Oceloplechový kanál velikost 100x500mm, tl. 0,8mm, neděrovaný, včetně víka, spojek, spojovacího a nosného materiálu. Kanál bude připevněn pod ocelovou nosnou konstrukci jednotek a povede k fasádě budovy | - | 6 | bm |  | 0 |  | 0
51.J.2 | Zprovoznění chladivového okruhu - vyvakouování, tlaková zkouška, protokol o tlakové zkoušce, natlakování chladivem | - | 8 | hod | 0 | 0 |  | 0
51.J.3 | Plyn pro tlakovou zkoušku (3 tlakové lahve dusíku) | - | 1 | soub |  | 0 |  | 0
51.J.4 | Závěsový, montážní, spojovací a těsnící materiál. Potrubí bude uloženo na závěsy. Použité hmoždinky budou natloukací do betonu. Nosný systém bude na hmoždinky vynesen pomocí závitových tyčí. Nosníky závěsového systému budou použity i pro uložení venkovní jednotky na betonovnou přídlažbu. | - | 80 | kg |  | 0 | 0 | 0
52. | Chlazení kanceláří - VRV systém číslo 52
52.A.1 | Venkovní jednotka - zdroj chladu Vzduchem chlazená, v provedení tepelné čerpadlo Velikost jednotky 12 Chladící výkon 25,8 kW | - | 1 | ks |  | 0 |  | 0
52.A.2 | Vnitřní nástěnná jednotka Velikost jednotky 32 Jmenovitý výkon chlazení: 3,2 kW | - | 1 | ks |  | 0 |  | 0
52.A.3 | Vnitřní nástěnná jednotka Velikost jednotky 32 Jmenovitý výkon chlazení: 3,2 kW | - | 1 | ks |  | 0 |  | 0
52.A.4 | Vnitřní nástěnná jednotka Velikost jednotky 25 Jmenovitý výkon chlazení: 2,5 kW | - | 1 | ks |  | 0 |  | 0
52.A.5 | Vnitřní nástěnná jednotka Velikost jednotky 32 Jmenovitý výkon chlazení: 3,2 kW | - | 1 | ks |  | 0 |  | 0
52.A.6 | Vnitřní nástěnná jednotka Velikost jednotky 32 Jmenovitý výkon chlazení: 3,2 kW | - | 1 | ks |  | 0 |  | 0
52.A.7 | Vnitřní nástěnná jednotka Velikost jednotky 32 Jmenovitý výkon chlazení: 3,2 kW | - | 1 | ks |  | 0 |  | 0
52.A.8 | Vnitřní nástěnná jednotka Velikost jednotky 32 Jmenovitý výkon chlazení: 3,2 kW | - | 1 | ks |  | 0 |  | 0
52.A.9 | Vnitřní nástěnná jednotka Velikost jednotky 25 Jmenovitý výkon chlazení: 2,5 kW | - | 1 | ks |  | 0 |  | 0
52.A.10 | Vnitřní nástěnná jednotka Velikost jednotky 32 Jmenovitý výkon chlazení: 3,2 kW | - | 1 | ks |  | 0 |  | 0
52.A.11 | Vnitřní nástěnná jednotka Velikost jednotky 25 Jmenovitý výkon chlazení: 2,5 kW | - | 1 | ks |  | 0 |  | 0
52.A.12 | Vnitřní nástěnná jednotka Velikost jednotky 25 Jmenovitý výkon chlazení: 2,5 kW | - | 1 | ks |  | 0 |  | 0
52.A.13 | Vnitřní nástěnná jednotka Velikost jednotky 25 Jmenovitý výkon chlazení: 2,5 kW | - | 1 | ks |  | 0 |  | 0
52.A.14 | Vnitřní nástěnná jednotka Velikost jednotky 25 Jmenovitý výkon chlazení: 2,5 kW | - | 1 | ks |  | 0 |  | 0
52.C.1 | Kabelový ovladač - stříbrný S plnotextovým rozhraním v češtině. Obsahuje nastavení teploty, ventilátoru, eržimu klapek, stavu filtru a indikaci poruchy. Další podrobnější nastavení, jako časové režimy, omezení funkce atd. lze jednoduše nastavi pomocí chytrého telefonu. | - | 10 | ks |  | 0 |  | 0
52.C.2 | Originální rozpočka systému Refnet Joint - distribuce chladiva pro systémy s tepleným čerpadlem Rozbočka pro dvoutrubkové systémy Obsahuje celý pár - kapalina i plyn Velikost 20 | - | 10 | ks |  | 0 |  | 0
52.C.3 | Originální rozpočka systému Refnet Joint - distribuce chladiva pro systémy s tepleným čerpadlem Rozbočka pro dvoutrubkové systémy Obsahuje celý pár - kapalina i plyn Velikost 29 | - | 1 | ks |  | 0 |  | 0
52.C.4 | Originální rozpočka systému Refnet Joint - distribuce chladiva pro systémy s tepleným čerpadlem Rozbočka pro dvoutrubkové systémy Obsahuje celý pár - kapalina i plyn Velikost 64 | - | 1 | ks |  | 0 |  | 0
52.E.1 | Chladivové potrubí průměr 6,4 mm Předizolované měděné potrubí (izolace 9mm s parozábranou) Měď určená pro používání v chladivových systémech | - | 35 | bm |  | 0 |  | 0
52.E.2 | Chladivové potrubí průměr 9,5 mm Předizolované měděné potrubí (izolace 9mm s parozábranou) Měď určená pro používání v chladivových systémech | - | 52 | bm |  | 0 |  | 0
52.E.3 | Chladivové potrubí průměr 12,7 mm Předizolované měděné potrubí (izolace 9mm s parozábranou) Měď určená pro používání v chladivových systémech | - | 35 | bm |  | 0 |  | 0
52.E.4 | Chladivové potrubí průměr 15,9 mm Předizolované měděné potrubí (izolace 9mm s parozábranou) Měď určená pro používání v chladivových systémech | - | 139 | bm |  | 0 |  | 0
52.E.5 | Chladivové potrubí průměr 19,1 mm Předizolované měděné potrubí (izolace 9mm s parozábranou) Měď určená pro používání v chladivových systémech | - | 11 | bm |  | 0 |  | 0
52.E.6 | Chladivové potrubí průměr 22,2 mm Předizolované měděné potrubí (izolace 9mm s parozábranou) Měď určená pro používání v chladivových systémech | - | 2 | bm |  | 0 |  | 0
52.E.7 | Chladivové potrubí průměr 28,6 mm Předizolované měděné potrubí (izolace 9mm s parozábranou) Měď určená pro používání v chladivových systémech | - | 100 | bm |  | 0 |  | 0
52.G.1 | Utěsnění prostupů VZT požárně dělícími konstrukcemi Požární odolnost dle platného PBŘ budovy Utěsnění provedeno systémovými tmely a průchodkami. Každý takový prostup bude osazen štítkem a platnou revizí | - | 10 | ks |  | 0 |  | 0
52.H.1 | Kaučuková izolace s parozábranou tloušťka 13mm, průměr 28,6 mm | - | 100 | bm |  | 0 |  | 0
52.S.1 | Nátěr chladivového potrubí barvou odolnou UV záření | - | 8 | bm |  | 0 |  | 0
52.X.1 | Chladivo R410a | - | 25 | kg |  | 0 |  | 0
52.W.1 | Komunikační kabel stíněný Komunikace VRV systému, svorky F1,F2 | - | 220 | bm |  | 0 |  | 0
52.W.2 | Komunikační kabel stíněný Mezi vnitřní jednotkou a ovladačem, svorky P1,P2 | - | 200 | bm |  | 0 |  | 0
52.J.1 | Oceloplechový kanál velikost 100x500mm, tl. 0,8mm, neděrovaný, včetně víka, spojek, spojovacího a nosného materiálu. Kanál bude připevněn pod ocelovou nosnou konstrukci jednotek a povede k fasádě budovy | - | 6 | bm |  | 0 |  | 0
52.J.2 | Zprovoznění chladivového okruhu - vyvakouování, tlaková zkouška, protokol o tlakové zkoušce, natlakování chladivem | - | 8 | hod | 0 | 0 |  | 0
52.J.3 | Plyn pro tlakovou zkoušku (3 tlakové lahve dusíku) | - | 1 | soub |  | 0 |  | 0
52.J.4 | Závěsový, montážní, spojovací a těsnící materiál. Potrubí bude uloženo na závěsy. Použité hmoždinky budou natloukací do betonu. Nosný systém bude na hmoždinky vynesen pomocí závitových tyčí. Nosníky závěsového systému budou použity i pro uložení venkovní jednotky na betonovnou přídlažbu. | - | 100 | kg |  | 0 | 0 | 0
53. | Chlazení kanceláří - VRV systém číslo 53
53.A.1 | Venkovní jednotka - zdroj chladu Vzduchem chlazená, v provedení tepelné čerpadlo Velikost jednotky 12 Chladící výkon 23,7 kW | - | 1 | ks |  | 0 |  | 0
53.A.2 | Vnitřní nástěnná jednotka Velikost jednotky 25 Jmenovitý výkon chlazení: 2,5 kW | - | 1 | ks |  | 0 |  | 0
53.A.3 | Vnitřní nástěnná jednotka Velikost jednotky 25 Jmenovitý výkon chlazení: 2,5 kW | - | 1 | ks |  | 0 |  | 0
53.A.4 | Vnitřní nástěnná jednotka Velikost jednotky 32 Jmenovitý výkon chlazení: 3,2 kW | - | 1 | ks |  | 0 |  | 0
53.A.5 | Vnitřní nástěnná jednotka Velikost jednotky 32 Jmenovitý výkon chlazení: 3,2 kW | - | 1 | ks |  | 0 |  | 0
53.A.6 | Vnitřní nástěnná jednotka Velikost jednotky 32 Jmenovitý výkon chlazení: 3,2 kW | - | 1 | ks |  | 0 |  | 0
53.A.7 | Vnitřní nástěnná jednotka Velikost jednotky 40 Jmenovitý výkon chlazení: 4,0 kW | - | 1 | ks |  | 0 |  | 0
53.A.8 | Vnitřní nástěnná jednotka Velikost jednotky 40 Jmenovitý výkon chlazení: 4,0 kW | - | 1 | ks |  | 0 |  | 0
53.A.9 | Vnitřní nástěnná jednotka Velikost jednotky 40 Jmenovitý výkon chlazení: 4,0 kW | - | 1 | ks |  | 0 |  | 0
53.A.10 | Vnitřní nástěnná jednotka Velikost jednotky 40 Jmenovitý výkon chlazení: 4,0 kW | - | 1 | ks |  | 0 |  | 0
53.A.11 | Vnitřní nástěnná jednotka Velikost jednotky 32 Jmenovitý výkon chlazení: 3,2 kW | - | 1 | ks |  | 0 |  | 0
53.C.1 | Kabelový ovladač - stříbrný S plnotextovým rozhraním v češtině. Obsahuje nastavení teploty, ventilátoru, eržimu klapek, stavu filtru a indikaci poruchy. Další podrobnější nastavení, jako časové režimy, omezení funkce atd. lze jednoduše nastavi pomocí chytrého telefonu. | - | 5 | ks |  | 0 |  | 0
53.C.2 | Originální rozpočka systému Refnet Joint - distribuce chladiva pro systémy s tepleným čerpadlem Rozbočka pro dvoutrubkové systémy Obsahuje celý pár - kapalina i plyn Velikost 20 | - | 7 | ks |  | 0 |  | 0
53.C.3 | Originální rozpočka systému Refnet Joint - distribuce chladiva pro systémy s tepleným čerpadlem Rozbočka pro dvoutrubkové systémy Obsahuje celý pár - kapalina i plyn Velikost 29 | - | 1 | ks |  | 0 |  | 0
53.C.4 | Originální rozpočka systému Refnet Joint - distribuce chladiva pro systémy s tepleným čerpadlem Rozbočka pro dvoutrubkové systémy Obsahuje celý pár - kapalina i plyn Velikost 64 | - | 1 | ks |  | 0 |  | 0
53.E.1 | Chladivové potrubí průměr 6,4 mm Předizolované měděné potrubí (izolace 9mm s parozábranou) Měď určená pro používání v chladivových systémech |  | 34 | bm |  | 0 |  | 0
53.E.2 | Chladivové potrubí průměr 9,5 mm Předizolované měděné potrubí (izolace 9mm s parozábranou) Měď určená pro používání v chladivových systémech |  | 40 | bm |  | 0 |  | 0
53.E.3 | Chladivové potrubí průměr 12,7 mm Předizolované měděné potrubí (izolace 9mm s parozábranou) Měď určená pro používání v chladivových systémech |  | 34 | bm |  | 0 |  | 0
53.E.4 | Chladivové potrubí průměr 15,9 mm Předizolované měděné potrubí (izolace 9mm s parozábranou) Měď určená pro používání v chladivových systémech |  | 114 | bm |  | 0 |  | 0
53.E.5 | Chladivové potrubí průměr 19,1 mm Předizolované měděné potrubí (izolace 9mm s parozábranou) Měď určená pro používání v chladivových systémech |  | 12 | bm |  | 0 |  | 0
53.E.6 | Chladivové potrubí průměr 22,2 mm Předizolované měděné potrubí (izolace 9mm s parozábranou) Měď určená pro používání v chladivových systémech |  | 4 | bm |  | 0 |  | 0
53.E.7 | Chladivové potrubí průměr 28,6 mm Předizolované měděné potrubí (izolace 9mm s parozábranou) Měď určená pro používání v chladivových systémech |  | 90 | bm |  | 0 |  | 0
53.G.1 | Utěsnění prostupů VZT požárně dělícími konstrukcemi Požární odolnost dle platného PBŘ budovy Utěsnění provedeno systémovými tmely a průchodkami. Každý takový prostup bude osazen štítkem a platnou revizí | - | 10 | ks |  | 0 |  | 0
53.H.1 | Kaučuková izolace s parozábranou tloušťka 13mm, průměr 28,6 mm |  | 90 | bm |  | 0 |  | 0
53.S.1 | Nátěr chladivového potrubí barvou odolnou UV záření |  | 8 | bm |  | 0 |  | 0
53.X.1 | Chladivo R410a |  | 22 | kg |  | 0 |  | 0
52.W.1 | Komunikační kabel stíněný Komunikace VRV systému, svorky F1,F2 | - | 190 | bm |  | 0 |  | 0
52.W.2 | Komunikační kabel stíněný Mezi vnitřní jednotkou a ovladačem, svorky P1,P2 | - | 170 | bm |  | 0 |  | 0
52.J.1 | Oceloplechový kanál velikost 100x500mm, tl. 0,8mm, neděrovaný, včetně víka, spojek, spojovacího a nosného materiálu. Kanál bude připevněn pod ocelovou nosnou konstrukci jednotek a povede k fasádě budovy |  | 6 | bm |  | 0 |  | 0
52.J.2 | Zprovoznění chladivového okruhu - vyvakouování, tlaková zkouška, protokol o tlakové zkoušce, natlakování chladivem |  | 8 | hod | 0 | 0 |  | 0
52.J.3 | Plyn pro tlakovou zkoušku (3 tlakové lahve dusíku) | - | 1 | soub |  | 0 |  | 0
52.J.4 | Závěsový, montážní, spojovací a těsnící materiál. Potrubí bude uloženo na závěsy. Použité hmoždinky budou natloukací do betonu. Nosný systém bude na hmoždinky vynesen pomocí závitových tyčí. Nosníky závěsového systému budou použity i pro uložení venkovní jednotky na betonovnou přídlažbu. | - | 100 | kg |  | 0 | 0 | 0
90. | Centrální řízení
90.1 | BACnet Interface integrovaný řídicí systém propojující systém VRV se systémem BMS Brána BACnet musí být v provedení IP a musí splňovat standardy technologií Mendelu, kdy komunikace s velínem v budově Q musí probíhat po stejných branách. | - | 2 | ks |  | 0 |  | 0
90.2 | Deska pro přidání 2 kumunikačních portů DIII-NET pro instalaci BACnet brány | - | 2 | ks |  | 0 |  | 0
90.3 | Vizulazace zařízení na dispečinku budovy Q | - | 1 | kpl |  | 0 |  | 0
90.4 | Komunikační kabel stíněný | - | 400 | bm |  | 0 |  | 0
90.5 | Licence datových bodů do systému BMS |  | 1500 | ks |  | 0 | 0 | 0
99. | Ostatní
99.1 | Zprovoznění zařízení, zaregulování | - | 20 | hod | 0 | 0 |  | 0
99.2 | Zaškolení provozovatele | - | 8 | hod | 0 | 0 |  | 0
99.3 | Dokumentace skutečného stavu (3 PARÉ) + 1x elektronická podoba | - | 30 | hod | 0 | 0 |  | 0
99.4 | Dokumentace pro předání díla : - návod k obsluze - generální a jednotlivých strojů a zařízení, - protokol o zaškolení, - protokol o předání, - ostatní potřebné protokoly | - | 4 | hod | 0 | 0 |  | 0
99.5 | Doprava | - | 1 | kpl | 0 | 0 |  | 0
| Dodávka | [6 empty] | 0
| Montáž | [6 empty] | 0
| Celkem bez DPH | [6 empty] | 0
REKAPITULACE dle zařízení
11. | Chlazení kanceláří - VRV systém číslo 11 |  |  |  |  | 0 |  | 0
0
12. | Chlazení kanceláří - VRV systém číslo 12 |  |  |  |  | 0 |  | 0
0
13. | Chlazení kanceláří - VRV systém číslo 13 |  |  |  |  | 0 |  | 0
0
21. | Chlazení kanceláří - VRV systém číslo 21 |  |  |  |  | 0 |  | 0
0
22. | Chlazení kanceláří - VRV systém číslo 22 |  |  |  |  | 0 |  | 0
0
23. | Chlazení kanceláří - VRV systém číslo 23 |  |  |  |  | 0 |  | 0
0
24. | Chlazení zasedací místnosti ve 2NP |  |  |  |  | 0 |  | 0
0
31. | Chlazení kanceláří - VRV systém číslo 31 |  |  |  |  | 0 |  | 0
0
32. | Chlazení kanceláří - VRV systém číslo 32 |  |  |  |  | 0 |  | 0
0
33. | Chlazení kanceláří - VRV systém číslo 33 |  |  |  |  | 0 |  | 0
0
41. | Chlazení kanceláří - VRV systém číslo 41 |  |  |  |  | 0 |  | 0
0
42. | Chlazení kanceláří - VRV systém číslo 42 |  |  |  |  | 0 |  | 0
0
43. | Chlazení kanceláří - VRV systém číslo 43 |  |  |  |  | 0 |  | 0
0
51. | Chlazení kanceláří - VRV systém číslo 51 |  |  |  |  | 0 |  | 0
0
52. | Chlazení kanceláří - VRV systém číslo 52 |  |  |  |  | 0 |  | 0
0
53. | Chlazení kanceláří - VRV systém číslo 53 |  |  |  |  | 0 |  | 0
0
90. | Centrální řízení |  |  |  |  | 0 |  | 0
0
99. | Ostatní |  |  |  |  | 0 |  | 0
0
| Celkem bez DPH | [6 empty] | 0

## EL-Rekapitulace
Název | Hodnota A | Hodnota B
Základní náklady
Dodávka | 0
Doprava 2,00%, Přesun 1,00% | 0 | 0
Montáž - materiál |  | 0
Montáž - práce |  | 0
Mezisoučet 1 | 0 | 0
PPV 4,00% z montáže: materiál + práce |  | 0
Nátěry |  | 0
Stavební práce pro elektromontáže |  | 0
PPV 0,00% z nátěrů a zemních prací |  | 0
Mezisoučet 2 | 0 | 0
Rizika a pojištění 0,00% z mezisoučtu 2 |  | 0
Opravy v záruce 0,00% z mezisoučtu 1 |  | 0
Základní náklady celkem |  | 0
Vedlejší a ostatní náklady (VRN)
Dokumentace skut.prov. 0,00% z mezisoučtu 2 |  | 0
GZS 0,00% z pravé strany mezisoučtu 2 |  | 0
Provozní vlivy 0,00% z pravé strany mezisoučtu 2 |  | 0
Vedlejší a ostatní náklady (VRN) celkem |  | 0
Kompletační činnost |  | 0
Náklady celkem |  | 0
Základ a hodnota DPH 21% | 0 | 0
Základ a hodnota DPH 15% | 0 | 0
Náklady celkem s DPH |  | 0
Součty odstavců | Materiál | Montáž
Specifikace rozvaděče R01.11 | 0 | 0
Dodávky rozvaděčů | 0 | 0
Elektromontáže | 0 | 0
Stavební práce pro elektromontáže | 0 | 0
VŠECHNY POLOŽKY JSOU INVESTICE

## EL-Položky
Pozice | Název | Mj | Počet | Materiál | Materiál celkem | Montáž | Montáž celkem | Cena celkem | 0
| Při vyplňování výkazu výměr je nutné respektovat dále uvedené pokyny: | [7 empty] | 0
| 1) Při zpracování nabídky je nutné využít všech částí (dílů) projektu pro provádění stavby, tj. technické zprávy vč. příloh a knihy výrobků, všechny výkresy, tabulky a specifikace materiálů. | [7 empty] | 0
2) Součástí nabídkové ceny musí být veškeré náklady, aby cena byla konečná a zahrnovala celou dodávku a montáž
3) Každá účastníkem zadávacího řízení vyplněná položka musí cenově obsahovat veškeré technicky a logicky dovoditelné součásti dodávky a montáže (včetně údajů o podmínkách a úhradě licencí potřebných SW).
4) Dodávky a montáže uvedené v nabídce musí být naceněny včetně veškerého souvisejícího doplňkového, podružného a montážního materiálu tak, aby celé zařízení bylo funkční a splňovalo všechny předpisy, které se na ně vztahují
5) V souladu se Standardy technologií vybavení budov Mendelu jsou v projektu uvedeny konkrétní prvky (typy), neboť je požadována 100% funkčnost a kompatibilita se stávajícími rozvody a technologiemi, s respektováním budování a rozvoje energetického managementu firmy Schneider Electric. Z tohoto důvodu jsou přesně specifikovány komponenty tzv. Smart rozvaděčů, které budou začleněny do systému měření a řízení energetického systému univerzity.
Specifikace rozvaděče R01.11
1 | Kombinovaná přep.ochrana 1+ 2+3. st., TN-N (3+0), parametry viz v.č.E9 | ks | 1 |  | 0 | 0 | 0 | 0
2 | Přep.ochrana 3. st., RFI/EMI filtr, 16A, DS, parametry viz v.č.E9 | ks | 1 |  | 0 | 0 | 0 | 0
3 | Jistič CVS160F TM160D 3P 36kA | ks | 1 |  | 0 | 0 | 0 | 0
4 | Multimetr PM3255,x/5A, 2x I/O, nepřímé měř., komunikace Modbus | ks | 1 |  | 0 | 0 | 0 | 0
5 | Nastavení multimetru | ks | 1 |  | 0 | 0 | 0 | 0
6 | Komunikační brána Ethernet TCP/IP na Modbus Com'X 510, EBX510 | ks | 1 |  | 0 | 0 | 0 | 0
7 | Propojovací prefabrikované kabely 450mm 6ks, A9XCAH06 | ks | 3 |  | 0 | 0 | 0 | 0
8 | Propojovací kabel sériového portu Modbus RS485, 2 konektory 500mm | ks | 1 |  | 0 | 0 | 0 | 0
9 | Prefabrikovaný kabel 870mm 6ks 1konektor | ks | 1 |  | 0 | 0 | 0 | 0
10 | Jistič iC60H 1P 6A C, 10 kA, A9F07106 | ks | 1 |  | 0 | 0 | 0 | 0
11 | Jistič iC60H 1P 16A C, 10 kA, A9F07116 | ks | 5 |  | 0 | 0 | 0 | 0
12 | Jistič iC60H 3P 20A C, 10 kA, A9F07320 | ks | 4 |  | 0 | 0 | 0 | 0
13 | Jistič iC60H 3P 25A C, 10 kA, A9F07325 | ks | 4 |  | 0 | 0 | 0 | 0
14 | Jistič iC60H 3P 32A C, 10 kA, A9F07332 | ks | 4 |  | 0 | 0 | 0 | 0
15 | Zkratovací svorkovnice 3f | ks | 1 |  | 0 | 0 | 0 | 0
16 | MPT 150/5A, např. METSEC T5CC015 | ks | 3 |  | 0 | 0 | 0 | 0
17 | Vypínač 1P, iSW 32A, A9S60132 | ks | 1 |  | 0 | 0 | 0 | 0
18 | Signálka IIL ZELENÁ 110-230 V | ks | 1 |  | 0 | 0 | 0 | 0
19 | Pojistkový odpínač SBI 3P 22x58 500/660V | ks | 1 |  | 0 | 0 | 0 | 0
20 | Pojistkový odpínač STI 1P 8,5x31,5 400V | ks | 1 |  | 0 | 0 | 0 | 0
21 | Pojistkový odpínač STI 3P 8,5x31,5 400V | ks | 1 |  | 0 | 0 | 0 | 0
22 | Pojistka gG 8,5X31,5, 2A, 380V, DF2BN0200 | ks | 4 |  | 0 | 0 | 0 | 0
23 | Pojistka aM 22X58, 100A, 500V, DF2FA100 | ks | 3 |  | 0 | 0 | 0 | 0
24 | Kontakt iOF+SD24, ACTI9 IOF SD24 | ks | 1 |  | 0 | 0 | 0 | 0
25 | Nízkonapěťové relé iRTBT, A9A15416 | ks | 2 |  | 0 | 0 | 0 | 0
26 | Motorový pohon 220-240 V 50/60 Hz pro CVS 160, LV429434 | ks | 1 |  | 0 | 0 | 0 | 0
27 | Napájecí modul. zdroj 230V/24V=, 60W, 2,5A, ABLM1A24025 | ks | 3 |  | 0 | 0 | 0 | 0
28 | Acti 9 Smartlink SI B Ethernet wifi MASTER, komunikační systém, A9XMZA08 | ks | 1 |  | 0 | 0 | 0 | 0
29 | Acti 9 Smartlink Modbus SLAVE, komunikační systém sběru dat A9XMSB11 | ks | 2 |  | 0 | 0 | 0 | 0
30 | Vzdálené pomocné ovládání Ti24 pro iC60 3P-4P, RCA iC60, A9C70124 | ks | 10 |  | 0 | 0 | 0 | 0
31 | Propojovací třífázová lišta 3P, 100A, 1m, A9XPH357 | ks | 5 |  | 0 | 0 | 0 | 0
32 | Propojovací vodič, třífázový propoj, 160A, 1m | ks | 1 |  | 0 | 0 | 0 | 0
33 | Řadová svorka 2,5 zapojená | ks | 5 |  | 0 | 0 | 0 | 0
34 | Řadová svorka 6 zapojená | ks | 36 |  | 0 | 0 | 0 | 0
35 | Řadová svorka 70 zapojená | ks | 3 |  | 0 | 0 | 0 | 0
36 | Koncová svěrka | ks | 4 |  | 0 | 0 | 0 | 0
37 | Montážní přístrojů a kompletační práce, propojovací vodiče | ks | 1 |  | 0 | 0 | 0 | 0
38 | Patch kabel 0,6m Cat 6a | ks | 2 |  | 0 | 0 | 0 | 0
39 | Konektor RJ45 Cat 6A na DIN lištu | ks | 2 |  | 0 | 0 | 0 | 0
40 | Rozv. OCEP IP40/20, na omítku, min. 150M, vč. lišt, zákryttů, záslepek, viz v.č. E9 | ks | 1 |  | 0 | 0 | 0 | 0
| Specifikace rozvaděče R01.11 - celkem |  |  |  | 0 |  | 0 | 0
Dodávky rozvaděčů
41 | Rozvaděč R01.11, pro přesné nacenění použít výkres č. E9 | ks | 1 |  | 0 | 0 | 0 | 0
42 | Rozvaděč R17, pro přesné nacenění použít výkres č. E10 | ks | 1 |  | 0 | 0 | 0 | 0
43 | Rozvaděč RZ1, pro přesné nacenění použít výkres č. E11 | ks | 1 |  | 0 | 0 | 0 | 0
| Dodávky rozvaděčů - celkem |  |  |  | 0 |  | 0 | 0
Elektromontáže
DOPLNĚNÍ ROZVADĚČE RH - KOMPAKTNÍ JISTIČ EASY PACT CVS
44 | CVS160F TM160D 3P 36kA, LV516333, vč. propoj. materiálu, zřízení vývodu | ks | 1 |  | 0 |  | 0 | 0
45 | Použití rezervy FA 42, CVS100F, propoj. materiál, zřízení vývodu | ks | 1 |  | 0 |  | 0 | 0
DOPLNĚNÍ ROZVADĚČE RVO2
46 | Jistič 6A, 1P, char. B | ks | 1 |  | 0 |  | 0 | 0
KABELOVÉ KANÁLY, LIŠTY A CHRÁNIČKY
47 | Lišta vkládací, dvojitý zámek 20x20 | m | 950 |  | 0 |  | 0 | 0
48 | Lišta vkládací, dvojitý zámek 40x40 | m | 120 |  | 0 |  | 0 | 0
49 | Lišta vkládací 60x40 | m | 40 |  | 0 |  | 0 | 0
50 | Trubka ohebná 320 N PVC D 25/18,3 pevně, barva světle šedá | m | 80 |  | 0 |  | 0 | 0
51 | Trubka tuhá 320 N PVC D 32/28,6 pevně, barva světle šedá | m | 196 |  | 0 |  | 0 | 0
52 | Trubka tuhá 320 N PVC D 50/45,9 pevně, barva světle šedá | m | 30 |  | 0 |  | 0 | 0
KRABICE ODBOČNÁ, VSTUPNÍ OTVORY Z PRUŽNÉHO MATERIÁLU
53 | Krabice D68 osazena šrouby pro montáž do sádrokartonu a přístrojovými šrouby | ks | 57 |  | 0 |  | 0 | 0
54 | Svorkovnice věneček 4P do odbočné krabice D68 | ks | 57 |  | 0 |  | 0 | 0
55 | Krabice odbočná s průchodkami a svorkovnicí vel. 72x72, IP40 | ks | 92 |  | 0 |  | 0 | 0
56 | Popis rozbočných krabic, číslování okruhů | ks | 149 |  | 0 |  | 0 | 0
KABELOVÝ ŽLAB DRÁTĚNÝ-GALVANICKÝ ZINEK, KOMPLETNÍ MONT.
57 | Žlab 250/100 "GZ" - vzdálenost podpěr cca.1,5m vč. spojek a závěsů | m | 196 |  | 0 |  | 0 | 0
BEZHALOGENOVÁ OHEBNÁ CHRÁNIČKA SVĚTLOST 24,3
58 | UV odolná, teplotní rozsah -45°C až +150°C ∅32, černá | m | 12 |  | 0 |  | 0 | 0
59 | Fixace / příchytka trubky ∅32, černá vč. hmoždinky a vrutů | ks | 24 |  | 0 |  | 0 | 0
EKVIPOT. SVORKOVNICE PE VENKOVNÍ PROVEDENÍ
60 | 10 šroubů, s krytem | ks | 3 |  | 0 |  | 0 | 0
61 | Svorky a oka pro pospojování | ks | 268 |  | 0 |  | 0 | 0
KABEL SILOVÝ,IZOLACE PVC, ULOŽENÍ DO LIŠT A ŽLABŮ
62 | CYKY-J 3x1,5, zatažení | m | 40 |  | 0 |  | 0 | 0
63 | CYKY-J 3x2,5, zatažení | m | 1650 |  | 0 |  | 0 | 0
64 | CYKY-J 5x 4, zatažení | m | 340 |  | 0 |  | 0 | 0
65 | CYKY-J 5x 6, zatažení | m | 310 |  | 0 |  | 0 | 0
66 | CYKY-J 5x16, zatažení | m | 92 |  | 0 |  | 0 | 0
67 | CYKY-J 5x35, zatažení | m | 82 |  | 0 |  | 0 | 0
68 | 1-CYKY-J 4x70 SM, zatažení | m | 160 |  | 0 |  | 0 | 0
KABEL SDĚLOVACÍ, OVLÁDACÍ IZOLACE PVC
69 | JYTY 4x1,0, stínění (laminovaná Al folie s příložným Cu drátem), zatažení | m | 100 |  | 0 |  | 0 | 0
VODIČ JEDNOŽILOVÝ, IZOLACE PVC POSPOJ.
70 | CYA 4 zž (H07V-K) | m | 950 |  | 0 |  | 0 | 0
71 | CSA 6 zž (V07S-K) | m | 16 |  | 0 |  | 0 | 0
72 | CSA 16 zž (V07S-K) | m | 89 |  | 0 |  | 0 | 0
UKONČENÍ KABELŮ DO
73 | 4x4 mm2 | ks | 364 |  | 0 |  | 0 | 0
74 | 5x6 mm2 | ks | 32 |  | 0 |  | 0 | 0
75 | 5x35 mm2 | ks | 2 |  | 0 |  | 0 | 0
76 | 4x70 mm2 | ks | 2 |  | 0 |  | 0 | 0
UKONČENÍ VODIČŮ NA SVORKOVNICI, ZEMNICÍM ŠROUBU
77 | Do 4 mm2 | ks | 182 |  | 0 |  | 0 | 0
78 | Do 6 mm2 | ks | 32 |  | 0 |  | 0 | 0
79 | Do 16 mm2 | ks | 5 |  | 0 |  | 0 | 0
DATOVÁ KABELÁŽ A OSTATNÍ
80 | Kabel stíněný F/FTP 4p Cat 6A (stínění párů a všech párů), zatažení | m | 660 |  | 0 |  | 0 | 0
81 | Kabel stíněný FTP - měření (pár), protokol | ks | 24 |  | 0 |  | 0 | 0
82 | Patch kabel 0,2m Cat 6a | ks | 6 |  | 0 |  | 0 | 0
83 | Ukončení párů kabelu F/FTP 4P na patch panelu racku | ks | 6 |  | 0 |  | 0 | 0
84 | Ukončení párů kabelu F/FTP 4P konektorem RJ45 Cat 6A | ks | 6 |  | 0 |  | 0 | 0
INSTALACE LAN, ZAPOJENÍ
85 | Vysvazkování kabeláže | ks | 6 |  | 0 |  | 0 | 0
86 | Značení a popis | ks | 12 |  | 0 |  | 0 | 0
87 | Kompletace LAN | hod | 4 |  | 0 |  | 0 | 0
88 | Práce v datovém rozvaděči | hod | 4 |  | 0 |  | 0 | 0
MONTÁŽ ROZVODNIC
89 | Ocep do 150 kg nástěnných | ks | 1 |  | 0 |  | 0 | 0
90 | Ocep do 100 kg zapuštěných | ks | 2 |  | 0 |  | 0 | 0
ÚPRAVY V ROZVADĚČÍCH
91 | Úpravy v rozvaděči, číslování | hod | 8 |  | 0 |  | 0 | 0
92 | Popisné štítky kabelů, popisy, bužírky | ks | 12 |  | 0 |  | 0 | 0
UTĚSŇOVACÍ HMOTY, IZOLAČNÍ MATERIÁLY
93 | Silikonový tmel, kartuš 330 ml | ks | 4 |  | 0 |  | 0 | 0
94 | Montážní pěna, kartuš 750 ml | ks | 2 |  | 0 |  | 0 | 0
PROTIPOŽÁRNÍ MATERIÁL ODOLNOST EI45
95 | Pěna cartouche 750 ml | ks | 4 |  | 0 |  | 0 | 0
| POMOCNÝ A KOTVÍCÍ MATERIÁL | [6 empty] | 0
96 | Hmoždinka 10 vč. vrutu | ks | 40 |  | 0 |  | 0 | 0
97 | Hmoždinka 8 vč. vrutu | ks | 1070 |  | 0 |  | 0 | 0
98 | Hmoždinka 6 vč. vrutu | ks | 60 |  | 0 |  | 0 | 0
99 | 250 stahovací páska plast | ks | 100 |  | 0 |  | 0 | 0
100 | 360 stahovací páska plast | ks | 150 |  | 0 |  | 0 | 0
101 | Stahovací pásek s popisným štítkem 100x2.5 | ks | 57 |  | 0 |  | 0 | 0
102 | Fixace pro stávající nosné prvky, prodloužená pro 2-3 kabely do D 30 | ks | 18 |  | 0 |  | 0 | 0
PROJEKTY SKUTEČNÉHO PROVEDENÍ
3x paré v papírové podobě, 2x digitální - formát AutoCAD-dwg na CD
cena je součástí vedlejších a ostatních nákladů (VRN)
SOFTWARE POWER MONITORING
103 | Sdružená licence na přístroje, aktivní prvky v Power Monitoring, viz v.č. E9 a E10 | ks | 7 |  | 0 |  | 0 | 0
104 | Licence na přístroje, aktivní prvky v systému Power Monitoring, viz v.č. E9 a E10 | ks | 17 |  | 0 |  | 0 | 0
105 | Programování systému Power Monitoring Expert, začlenění prvků klimatizace | hod | 30 |  | 0 |  | 0 | 0
HODINOVE ZUCTOVACI SAZBY - SILNOPROUD A SLABOPROUD
106 | Napojeni na stavajici zarizení | hod | 8 | 0 | 0 |  | 0 | 0
107 | Oživení a úprava stávajícího zařízení - silno | hod | 4 | 0 | 0 |  | 0 | 0
108 | Parametrizace prvků EM - slabo | hod | 16 | 0 | 0 |  | 0 | 0
109 | Práce IT technika pro inteligentní rozvaděče - slabo | hod | 22 | 0 | 0 |  | 0 | 0
110 | Montáž mimo ceníkové položky při rekonstrukcích | hod | 18 | 0 | 0 |  | 0 | 0
111 | Příprava ke komplexni zkoušce | hod | 6 | 0 | 0 |  | 0 | 0
112 | Kordinační práce s ostatními profesemi a navazujícími pracemi | hod | 6 | 0 | 0 |  | 0 | 0
HODINOVE ZUCTOVACI SAZBY - ÚPRAVA SCHÉMAT ROZVADĚČŮ, EM
113 | Přepracování ovládání klima jednotek dle dodaného typu, viz popisy na E9 a E10 | hod | 18 | 0 | 0 |  | 0 | 0
HOD. ZÚČTOVACÍ SAZBY HLAVA XI - SLABOPROUD
114 | Kompl. zkouš., výchozí revize, zkušební provoz | hod | 8 | 0 | 0 |  | 0 | 0
PROVEDENI REVIZNICH ZKOUSEK - SILNOPROUD
115 | Příprava před revizí | hod | 2 | 0 | 0 |  | 0 | 0
116 | Revizni technik silnoproud | hod | 8 | 0 | 0 |  | 0 | 0
| Podružný materiál |  |  |  | 0 |  |  | 0
| Elektromontáže - celkem |  |  |  | 0 |  | 0 | 0
Stavební práce pro elektromontáže
ZEDNICKÁ VÝPOMOC PRO ELEKTROMONTÁŽNÍ PRÁCE
118 | pro elektromontáže | hod | 24 |  | 0 | 0 | 0 | 0
VRTÁNÍ CIHELNÉ ZDI DO TL. 20 cm
119 | do D40 s odsáváním prachu | ks | 8 |  | 0 | 0 | 0 | 0
PRŮSTUP CIHELNOU ZDÍ / STROPEM DO TL. 80 cm
120 | do D40 s odsáváním prachu | ks | 6 |  | 0 | 0 | 0 | 0
NIKA PRO ROZVADĚČ
121 | Do rozměru 1000 x 600 x 200 | ks | 1 |  | 0 | 0 | 0 | 0
122 | Do rozměru 600 x 600 x 200 | ks | 1 |  | 0 | 0 | 0 | 0
123 | Výztuha přední horní hrany niky do délky 860 | ks | 2 |  | 0 | 0 | 0 | 0
LIKVIDACE VYBOURANÉHO MAT.
124 | Odvoz a likvidace | t | 0.2 |  | 0 | 0 | 0 | 0
| Stavební práce pro elektromontáže - celkem |  |  |  | 0 |  | 0 | 0

## EL-Parametry
Název | Hodnota
Nadpis rekapitulace | Seznam prací a dodávek elektrotechnických zařízení
Akce | MENDELOVA UNIVERZITA V BRNĚ REKONSTRUKCE CHODEB OBJEKTU A
Projekt | - KLIMATIZACE ELEKTROINSTALACE
Investor | Mendelova univerzita v Brně, Zemědělská 1
Z. č. | 06/20
A. č. | E384/06/20
Smlouva
Vypracoval | Ing. Jiří Kozlovský, Projekce ELEKTRO, Purkyňova 95a, Brno
Kontroloval | ING. KOZLOVSKÝ
Datum | 14.9.2022
Zpracovatel | Ing. Jiří Kozlovský
CÚ | 3.Q 2022
Poznámka | Uvedené ceny jsou v Kč a nezahrnují DPH, pokud to není uvedeno.
Doprava dodávek (3,6) % | 2,00
Přesun dodávek (1) % | 1,00
PPV (1 nebo 6) % | 4,00
PPV zemních prací, nátěrů (1) % | 0,00
Dokumentace skut.prov. (1 - 1,5) % | 0,00
Rizika a pojištění (1 - 1,5) % | 0,00
Opravy v záruce (5 - 7) % | 0,00
GZS (3,25 nebo 8,4) % | 0,00
Provozní vlivy % | 0,00
Kompletační činnost - a | 0,00
Kompletační činnost - b | 0,952842
Kompletační činnost - k1 | 0,00
Kompletační činnost - k2 | 0,00
Roční nárůst cen 1 % | 0,00
Roční nárůst cen 2 % | 0,00
1. sazba DPH % - i pro přirážky rekapitulace | 21
2. sazba DPH % | 15
Procento podružného mat. % 1 | 5
Procento podružného mat. % 2 | 6