## Příloha č. 1
Příloha č. 1 - Technická specifkace
číslo položky | Kolový traktor - technické parametry, závazné požadavky | splnění položky: dodavatelé vyplní žlutě podbarvená pole a uvedou splnění požadovaného parametru ve formátu ANO / NE | parametr položky: dodavatelé vyplní žlutě podbarvená pole a doplní, je-li to možné, konkrétní parametry, který nabízený přístroj má
1 | min. 3 válcové provedení motoru, kapalinou chlazený | ANO / NE
2 | zdvihový objem motoru min. 700cm³ | ANO / NE
3 | výkon motoru minimálně 10kw, točivý moment min 38Nm | ANO / NE
4 | palivové vstřikovací čerpadlo | ANO / NE
5 | objem palivové nádrže min. 14l | ANO / NE
6 | mechanicky řazená převodovka, pohon 4x4 | ANO / NE
7 | min. 6 rychlostních stupňů vpřed a 2 stupně vzad, pojezdová rychlost min 20km/h | ANO / NE
8 | uzávěrka difrenciálu zadní nápravy | ANO / NE
9 | zadní PTO 540/100 ot/min | ANO / NE
10 | záběrové přední i zadní pneu | ANO / NE
11 | zadní tříbodový závěs kategorie I. | ANO / NE
12 | zdvihová síla na konci ramene tříbodového závěsu min 500kg | ANO / NE
13 | hydraulické čerpadlo o výkonu min 20l/min | ANO / NE
14 | regulace rychlosti klesání zadních ramen | ANO / NE
15 | rovná podlaha pracoviště obsluhy | ANO / NE
16 | odpružená a nastavitelná sedačka řidiče | ANO / NE
17 | ochranný rám řidiče ROPS | ANO / NE
18 | spodní připojovací tažná lišta | ANO / NE
19 | celková délka max 2500mm | ANO / NE
20 | rozvor náprav min 1250mm | ANO / NE
21 | hmotnost provozní min 600kg | ANO / NE
22 | celková povolená hmotnost min 1200kg | ANO / NE
23 | silniční a pracovní osvětlení | ANO / NE
24 | čelní nakladač s nosností min 290kg, výška zdvihu min 180cm | ANO / NE
25 | čelní tříbodový závěs | ANO / NE
26 | čelní PTO | ANO / NE
27 | šířka stavitelná dle pneu od 940mm do 1240mm, | ANO / NE
28 | záruka min 36 měsíců | ANO / NE
Dodavatel předloží jako součást své nabídky dokumenty prokazující splnění shora uvedených a potvrzených technických skutečností, jako jsou: dostupné firemní prospekty a/nebo internetové stránky výrobce, katalogové či technické listy apod. Takovéto dokumenty musí být předloženy v českém, slovenském, případně anglickém jazyce.