## Krycí list rozpočtu
Výkaz výměr - krycí list
Název stavby: |  | OPRAVA ÚČELOVÉ KOMUNIKACE V ÚSEKU OD HASIČSKÉ ZBROJNICE PO RANČ "CH" |  | Objednatel: | MČ Brno - Ořešín |  | IČO/DIČ:
Druh stavby: |  | SO 102 - Komunikace - úsek 2, revize 01 |  | Projektant: | MATULA projekt s.r.o., Jana Babáka 11, 61200 Brno |  | IČO/DIČ: | 10854339/CZ10854339
Lokalita: |  | Brno - Ořešín |  | Zhotovitel: |  |  | IČO/DIČ:
Začátek výstavby: |  |  |  | Konec výstavby: |  |  | Položek: | 58
JKSO: |  |  |  | Zpracoval: | Ing. Radka Matulová |  | Datum: | 12.10.2022
Rozpočtové náklady v Kč
A | Základní rozpočtové náklady |  | B | Doplňkové náklady |  | C | Náklady na umístění stavby (NUS)
HSV | Dodávky | 0 | Práce přesčas |  | 0 | Zařízení staveniště |  | 0
| Montáž | 0 | Bez pevné podl. |  | 0 | Mimostav. doprava |  | 0
PSV | Dodávky | 0 | Kulturní památka |  | 0 | Územní vlivy |  | 0
| Montáž | 0 |  |  |  | Provozní vlivy |  | 0
"M" | Dodávky | 0 |  |  |  | Ostatní |  | 0
| Montáž | 0 |  |  |  | NUS z rozpočtu |  | 0
Ostatní materiál |  | 0
Přesun hmot a sutí |  | 0
ZRN celkem |  | 0 | DN celkem |  | 0 | NUS celkem |  | 0
|  |  | DN celkem z obj. |  | 0 | NUS celkem z obj. |  | 0
ORN celkem
[6 empty] | ORN celkem z obj. |  | 0
Základ 0% |  | 0
Základ 15% |  | 0 | DPH 15% |  | 0 | Celkem bez DPH |  | 0
Základ 21% |  | 0 | DPH 21% |  | 0 | Celkem včetně DPH |  | 0
Projektant |  |  | Objednatel |  |  | Zhotovitel
Datum, razítko a podpis |  |  | Datum, razítko a podpis |  |  | Datum, razítko a podpis
Poznámka:

## Stavební rozpočet - součet
Výkaz výměr - rekapitulace
Název stavby: | OPRAVA ÚČELOVÉ KOMUNIKACE V ÚSEKU OD HASIČSKÉ ZBROJNICE PO RANČ "CH" | Doba výstavby: |  | Objednatel: | MČ Brno - Ořešín
Druh stavby: | SO 102 - Komunikace - úsek 2, revize 01 | Začátek výstavby: |  | Projektant: | MATULA projekt s.r.o., Jana Babáka 11, 61200 Brno
Lokalita: | Brno - Ořešín | Konec výstavby: |  | Zhotovitel:
Zpracoval: | Ing. Radka Matulová | Zpracováno dne: | 12.10.2022 | Zpracováno dne: | 12.10.2022
Kód | Zkrácený popis |  | Náklady (Kč) - dodávka | Náklady (Kč) - Montáž | Náklady (Kč) - celkem
11 | Přípravné a přidružené práce |  | 0 | 0 | 0 | T | 0
12 | Odkopávky a prokopávky |  | 0 | 0 | 0 | T | 0
13 | Hloubené vykopávky |  | 0 | 0 | 0 | T | 0
16 | Přemístění výkopku |  | 0 | 0 | 0 | T | 0
17 | Konstrukce ze zemin |  | 0 | 0 | 0 | T | 0
18 | Povrchové úpravy terénu |  | 0 | 0 | 0 | T | 0
19 | Hloubení pro podzemní stěny, ražení a hloubení důlní |  | 0 | 0 | 0 | T | 0
21 | Úprava podloží a základové spáry |  | 0 | 0 | 0 | T | 0
38 | Různé kompletní konstrukce nedělitelné do stav. dílů |  | 0 | 0 | 0 | T | 0
45 | Podkladní a vedlejší konstrukce (kromě vozovek a železničního svršku) |  | 0 | 0 | 0 | T | 0
56 | Podkladní vrstvy komunikací, letišť a ploch |  | 0 | 0 | 0 | T | 0
57 | Kryty pozemních komunikací, letišť a ploch z kameniva nebo živičné |  | 0 | 0 | 0 | T | 0
59 | Kryty pozemních komunikací, letišť a ploch dlážděných (předlažby) |  | 0 | 0 | 0 | T | 0
83 | Potrubí z trub kameninových |  | 0 | 0 | 0 | T | 0
89 | Ostatní konstrukce a práce na trubním vedení |  | 0 | 0 | 0 | T | 0
91 | Doplňující konstrukce a práce na pozemních komunikacích a zpevněných plochách |  | 0 | 0 | 0 | T | 0
M46 | Zemní práce při montážích |  | 0 | 0 | 0 | T | 0
S | Přesuny sutí |  | 0 | 0 | 0 | T | 0
|  |  |  | Celkem: | 0

## Stavební rozpočet
Výkaz výměr
Název stavby: |  | OPRAVA ÚČELOVÉ KOMUNIKACE V ÚSEKU OD HASIČSKÉ ZBROJNICE PO RANČ "CH" | Doba výstavby: |  |  |  | Objednatel: | MČ Brno - Ořešín
Druh stavby: |  | SO 102 - Komunikace - úsek 2, revize 01 | Začátek výstavby: |  |  |  | Projektant: | MATULA projekt s.r.o., Jana Babáka 11, 61200 Brno
Lokalita: |  | Brno - Ořešín | Konec výstavby: |  |  |  | Zhotovitel:
JKSO: |  |  | Zpracováno dne: |  | 12.10.2022 |  | Zpracoval: | Ing. Radka Matulová
Č | Kód | Zkrácený popis / Varianta |  |  | MJ | Množství | Cena/MJ | Náklady (Kč) |  |  | Cenová | [32 empty] | ISWORK | GROUPCODE
|  | Rozměry |  |  |  |  | (Kč) | Dodávka | Montáž | Celkem | soustava | Přesuny | Typ skupiny | HSV mat | HSV prac | PSV mat | PSV prac | Mont mat | Mont prac | Ostatní mat. | [20 empty] | MAT | WORK | CELK
| 11 | Přípravné a přidružené práce | [5 empty] | 0 | 0 | 0 | [17 empty] | 0 | 0 | 0
1 | 113107630R00 | Odstranění podkladu nad 50 m2,kam.drcené tl.30 cm |  |  | m2 | 895 | 0 | 0 | 0 | 0 | RTS I / 2022 | 0 |  | 0 | 0 | 0 | 0 | 0 | 0 | 0 | 0 | 0 | 0 | 21 | 0 | 0 | 1 |  |  |  | 0 | 0 | 0 | 11_ | 1_ | _ | 0 | 0 | 0 | 13 | 0 | 0 | 0 | P | 11
|  | 895 |  |  |  | 895
| RTS komentář: | Položka je určena i pro odstranění podkladů nebo krytů ze zemin stabilizovaných vápnem. Pro volbu položky z hlediska množství se uvažuje každá souvisle odstraňovaná plocha krytu nebo podkladu stejného druhu samostatně.Odstraňuje-li se několik vrstev vozovky najednou, jednotlivé vrstvy se oceňují každá samostatně
2 | 113107635R00 | Odstranění podkladu nad 50 m2,kam.drcené tl.35 cm |  |  | m2 | 385 | 0 | 0 | 0 | 0 | RTS I / 2022 | 0 |  | 0 | 0 | 0 | 0 | 0 | 0 | 0 | 0 | 0 | 0 | 21 | 0 | 0 | 1 |  |  |  | 0 | 0 | 0 | 11_ | 1_ | _ | 0 | 0 | 0 | 16 | 0 | 0 | 0 | P | 11
|  | 290+95 |  |  |  | 385
| RTS komentář: | Položka je určena i pro odstranění podkladů nebo krytů ze zemin stabilizovaných vápnem. Pro volbu položky z hlediska množství se uvažuje každá souvisle odstraňovaná plocha krytu nebo podkladu stejného druhu samostatně.Odstraňuje-li se několik vrstev vozovky najednou, jednotlivé vrstvy se oceňují každá samostatně
3 | 113108405R00 | Odstranění asfaltové vrstvy pl.nad 50 m2, tl. 5 cm |  |  | m2 | 895 | 0 | 0 | 0 | 0 | RTS I / 2022 | 0 |  | 0 | 0 | 0 | 0 | 0 | 0 | 0 | 0 | 0 | 0 | 21 | 0 | 0 | 1 |  |  |  | 0 | 0 | 0 | 11_ | 1_ | _ | 0 | 0 | 0 | 19 | 0 | 0 | 0 | P | 11
|  | 895 |  |  |  | 895
| RTS komentář: | Položka není určena pro odstranění podkladu nebo krytu frézováním. Pro volbu položky z hlediska množství se uvažuje každá souvisle odstraňovaná plocha krytu nebo podkladu stejného druhu samostatně.Odstraňuje-li se několik vrstev vozovky najednou, jednotlivé vrstvy se oceňují každá samostatně
4 | 113-01VD | Bourání otevřeného odvodňovacího žlabu, š.600 mm |  |  | m | 31 | 0 | 0 | 0 | 0 |  | 0 |  | 0 | 0 | 0 | 0 | 0 | 0 | 0 | 0 | 0 | 0 | 21 | 0 | 0 | 1 |  |  |  | 0 | 0 | 0 | 11_ | 1_ | _ | 0 | 0 | 0 | 22 | 0 | 0 | 0 | P | 11
|  | 31 |  |  |  | 31
| RTS komentář: | Položka obsahuje vybourání odvodňovacího žlabu včetně betonového lože
| 12 | Odkopávky a prokopávky | [5 empty] | 0 | 0 | 0 | [17 empty] | 0 | 0 | 0
5 | 121103111R00 | Skrývka zemin v rovině a sklonu 1:5 |  |  | m3 | 63 | 0 | 0 | 0 | 0 | RTS I / 2022 | 0 |  | 0 | 0 | 0 | 0 | 0 | 0 | 0 | 0 | 0 | 0 | 21 | 0 | 0 | 1 |  |  |  | 0 | 0 | 0 | 12_ | 1_ | _ | 0 | 0 | 0 | 26 | 0 | 0 | 0 | P | 12
| Varianta: | včetně uložení na dočasnou skládku
|  | 63 |  | uložit pro opětovné ohumusování |  | 63
6 | 122301102R00 | Odkopávky nezapažené v hor. 4 do 1000 m3 |  |  | m3 | 544.25 | 0 | 0 | 0 | 0 | RTS I / 2022 | 0 |  | 0 | 0 | 0 | 0 | 0 | 0 | 0 | 0 | 0 | 0 | 21 | 0 | 0 | 1 |  |  |  | 0 | 0 | 0 | 12_ | 1_ | _ | 0 | 0 | 0 | 29 | 0 | 0 | 0 | P | 12
|  | 350 |  |  |  | 350
|  | 1295/2*0,3 |  | pro výměnu podloží, uvažováno na polovine plochy, provedeno pouze v případě neúnosné pláně |  | 194.25
| 13 | Hloubené vykopávky | [5 empty] | 0 | 0 | 0 | [17 empty] | 0 | 0 | 0
7 | 131301110R00 | Hloubení nezapaž. jam hor.4 do 50 m3, STROJNĚ |  |  | m3 | 10 | 0 | 0 | 0 | 0 | RTS I / 2022 | 0 |  | 0 | 0 | 0 | 0 | 0 | 0 | 0 | 0 | 0 | 0 | 21 | 0 | 0 | 1 |  |  |  | 0 | 0 | 0 | 13_ | 1_ | _ | 0 | 0 | 0 | 33 | 0 | 0 | 0 | P | 13
|  | 4+4+2 |  | vsakovací ryhy |  | 10
| RTS komentář: | Položka obsahuje hloubení jámy traktorbagrem, naložení výkopku na dopravní prostředek pro svislé, nebo vodorovné přemístění, popř. přemístění výkopku do 3 m (po povrchu území), případné zajištění rypadel polštáři, udržování pracoviště a ochranu výkopiště proti stékání srážkové vody z okolního terénu i s jejím odvodněním, nebo odvedením, přesekání a odstranění kořenů ve výkopišti, odstranění napadávek, urovnání dna výkopu
| 16 | Přemístění výkopku | [5 empty] | 0 | 0 | 0 | [17 empty] | 0 | 0 | 0
8 | 162701105R00 | Vodorovné přemístění výkopku z hor.1-4 do 10000 m |  |  | m3 | 230 | 0 | 0 | 0 | 0 | RTS I / 2022 | 0 |  | 0 | 0 | 0 | 0 | 0 | 0 | 0 | 0 | 0 | 0 | 21 | 0 | 0 | 1 |  |  |  | 0 | 0 | 0 | 16_ | 1_ | _ | 0 | 0 | 0 | 37 | 0 | 0 | 0 | P | 16
|  | 350+10-130 |  |  |  | 230
| 17 | Konstrukce ze zemin | [5 empty] | 0 | 0 | 0 | [17 empty] | 0 | 0 | 0
9 | 174101103R00 | Zásyp zářezů se šikmými stěnami se zhutněním |  |  | m3 | 324.25 | 0 | 0 | 0 | 0 | RTS I / 2022 | 0 |  | 0 | 0 | 0 | 0 | 0 | 0 | 0 | 0 | 0 | 0 | 21 | 0 | 0 | 1 |  |  |  | 0 | 0 | 0 | 17_ | 1_ | _ | 0 | 0 | 0 | 40 | 0 | 0 | 0 | P | 17
|  | 130 |  |  |  | 130
|  | 1295/2*0,3 |  | výměna podloží |  | 194.25
| RTS komentář: | Položka obsahuje i přemístění materiálu pro zásyp ze vzdálenosti do 10 m od okraje zásypu.
10 | 58344171 | Štěrkodrtě frakce 0-32 C |  |  | t | 427.35 | 0 | 0 | 0 | 0 | RTS I / 2022 | 0 |  | 0 | 0 | 0 | 0 | 0 | 0 | 0 | 0 | 0 | 0 | 21 | 0 | 0 | 1 |  |  |  | 0 | 0 | 0 | 17_ | 1_ | _ | 0 | 0 | 0 | 44 | 0 | 0 | 0 | M | 17
|  | 1295/2*0,3*2,2 |  | pro výměnu podloží |  | 427.35
11 | 174100010RA0 | Zásyp jam, rýh a šachet sypaninou |  |  | m3 | 9 | 0 | 0 | 0 | 0 | RTS I / 2022 | 0 |  | 0 | 0 | 0 | 0 | 0 | 0 | 0 | 0 | 0 | 0 | 21 | 0 | 0 | 1 |  |  |  | 0 | 0 | 0 | 17_ | 1_ | _ | 0 | 0 | 0 | 46 | 0 | 0 | 0 | P | 17
|  | 2*2*0,9*2+2*1*0,9 |  | vsakovací rýhy |  | 9
12 | 583419003 | Kamenivo drcené frakce 32/63 B Jihomoravský kraj |  |  | t | 16.2 | 0 | 0 | 0 | 0 | RTS I / 2022 | 0 |  | 0 | 0 | 0 | 0 | 0 | 0 | 0 | 0 | 0 | 0 | 21 | 0 | 0 | 1 |  |  |  | 0 | 0 | 0 | 17_ | 1_ | _ | 0 | 0 | 0 | 48 | 0 | 0 | 0 | M | 17
|  | 9*1,8 |  |  |  | 16.2
| 18 | Povrchové úpravy terénu | [5 empty] | 0 | 0 | 0 | [17 empty] | 0 | 0 | 0
13 | 181101102R00 | Úprava pláně v zářezech v hor. 1-4, se zhutněním |  |  | m2 | 1295 | 0 | 0 | 0 | 0 | RTS I / 2022 | 0 |  | 0 | 0 | 0 | 0 | 0 | 0 | 0 | 0 | 0 | 0 | 21 | 0 | 0 | 1 |  |  |  | 0 | 0 | 0 | 18_ | 1_ | _ | 0 | 0 | 0 | 51 | 0 | 0 | 0 | P | 18
|  | 1170+41+84 |  |  |  | 1295
| RTS komentář: | Položky jsou shodné i pro úpravu pláně v násypech.
14 | 181301102R00 | Rozprostření ornice, rovina, tl. 10-15 cm,do 500m2 |  |  | m2 | 420 | 0 | 0 | 0 | 0 | RTS I / 2022 | 0 |  | 0 | 0 | 0 | 0 | 0 | 0 | 0 | 0 | 0 | 0 | 21 | 0 | 0 | 1 |  |  |  | 0 | 0 | 0 | 18_ | 1_ | _ | 0 | 0 | 0 | 54 | 0 | 0 | 0 | P | 18
|  | 420 |  |  |  | 420
| RTS komentář: | Položka se používá pro souvislé plochy do 500 m2.
| 19 | Hloubení pro podzemní stěny, ražení a hloubení důlní | [5 empty] | 0 | 0 | 0 | [17 empty] | 0 | 0 | 0
15 | 199000005R00 | Poplatek za skládku zeminy 1- 4 |  |  | t | 368 | 0 | 0 | 0 | 0 | RTS I / 2022 | 0 |  | 0 | 0 | 0 | 0 | 0 | 0 | 0 | 0 | 0 | 0 | 21 | 0 | 0 | 1 |  |  |  | 0 | 0 | 0 | 19_ | 1_ | _ | 0 | 0 | 0 | 58 | 0 | 0 | 0 | P | 19
|  | 230*1,6 |  |  |  | 368
| 21 | Úprava podloží a základové spáry | [5 empty] | 0 | 0 | 0 | [17 empty] | 0 | 0 | 0
16 | 213151121R00 | Obalení vsakovacích rýh geotextílií |  |  | m2 | 39.8 | 0 | 0 | 0 | 0 | RTS I / 2022 | 0 |  | 0 | 0 | 0 | 0 | 0 | 0 | 0 | 0 | 0 | 0 | 21 | 0 | 0 | 1 |  |  |  | 0 | 0 | 0 | 21_ | 2_ | _ | 0 | 0 | 0 | 61 | 0 | 0 | 0 | P | 21
|  | (2*2*2+2*0,9*4)*2 |  |  |  | 30.4
|  | 2*1*2+2*0,9*2+1*0,9*2 |  |  |  | 9.4
17 | 67352002 | Geotextilie netkaná 200 g/m2 |  |  | m2 | 47.76 | 0 | 0 | 0 | 0 | RTS I / 2022 | 0 |  | 0 | 0 | 0 | 0 | 0 | 0 | 0 | 0 | 0 | 0 | 21 | 0 | 0 | 1 |  |  |  | 0 | 0 | 0 | 21_ | 2_ | _ | 0 | 0 | 0 | 64 | 0 | 0 | 0 | M | 21
|  | 39,8*1,2 |  |  |  | 47.76
| RTS komentář: | geotextilie netkaná polyesterová. Vyrobená z bílé nebo šedé polyesterové střiže. Vhodná jako separační a filtrační vrstva různých typů zeminy, obalování drenážních trubek, separační vrstva pod štěrkové chodníky nebo jiné lehce zatížené zemní konstrukce, ochranná vrstva ve střešních konstrukcích. Hlavní aplikace: Výstavba silnic, dálnic, železničních a tramvajových tratí, parkovišť, letišť, mostů; Separace drenážních vrstev u gabiónových konstrukcí či opěrných stěn z betonových tvarovek; Ekologické a vodohospodářské stavby - skládky odpadů a jejich sanace, čistírny odpadních vod, výstavba hrází; Pozemní stavitelství - spodní stavby, střešní pláště, zakládání zelených střech, bazény. Plošná hmotnost 200 g/m2 Šířky 2,0 - 3,0 - 4,0 - 5,0 - 6,0 m Délka 50
| 38 | Různé kompletní konstrukce nedělitelné do stav. dílů | [5 empty] | 0 | 0 | 0 | [17 empty] | 0 | 0 | 0
18 | 388996181R00 | Chránička kabelu z HDPE do DN 160 mm, výkop |  |  | m | 10 | 0 | 0 | 0 | 0 | RTS I / 2022 | 0 |  | 0 | 0 | 0 | 0 | 0 | 0 | 0 | 0 | 0 | 0 | 21 | 0 | 0 | 1 |  |  |  | 0 | 0 | 0 | 38_ | 3_ | _ | 0 | 0 | 0 | 68 | 0 | 0 | 0 | P | 38
|  | 10 |  | rezervní |  | 10
| RTS komentář: | Položka obsahuje chráničku a násuvnou spojku. V položce není zakalkulováno obetonování trubek - oceňuje se položkami kapitoly 388 31.
| 45 | Podkladní a vedlejší konstrukce (kromě vozovek a železničního svršku) | [5 empty] | 0 | 0 | 0 | [17 empty] | 0 | 0 | 0
19 | 451577977R00 | Podklad pod dlažbu z štěrkodrti tl.do 10 cm |  |  | m2 | 16.1 | 0 | 0 | 0 | 0 | RTS I / 2022 | 0 |  | 0 | 0 | 0 | 0 | 0 | 0 | 0 | 0 | 0 | 0 | 21 | 0 | 0 | 1 |  |  |  | 0 | 0 | 0 | 45_ | 4_ | _ | 0 | 0 | 0 | 72 | 0 | 0 | 0 | P | 45
|  | 0,7*23 |  |  |  | 16.1
| RTS komentář: | Položa je určena i pro podklad nebo lože pod dlažby (přídlažby) silničních příkopů a kuželů. V položce nejsou zakalkulovány náklady na úpravu pláně a svahování, které se oceňují položkami Sborníku 800-1 Zemní práce
20 | 451579977R00 | Příplatek za každý další 1 cm štěrkodrti nad 10 cm |  |  | m2 | 80.5 | 0 | 0 | 0 | 0 | RTS I / 2022 | 0 |  | 0 | 0 | 0 | 0 | 0 | 0 | 0 | 0 | 0 | 0 | 21 | 0 | 0 | 1 |  |  |  | 0 | 0 | 0 | 45_ | 4_ | _ | 0 | 0 | 0 | 75 | 0 | 0 | 0 | P | 45
|  | 0,7*23*5 |  |  |  | 80.5
| 56 | Podkladní vrstvy komunikací, letišť a ploch | [5 empty] | 0 | 0 | 0 | [17 empty] | 0 | 0 | 0
21 | 565141111R00 | Podklad z obal kam.ACP 16+,ACP 22+,do 3 m,tl. 6 cm |  |  | m2 | 307 | 0 | 0 | 0 | 0 | RTS I / 2022 | 0 |  | 0 | 0 | 0 | 0 | 0 | 0 | 0 | 0 | 0 | 0 | 21 | 0 | 0 | 1 |  |  |  | 0 | 0 | 0 | 56_ | 5_ | _ | 0 | 0 | 0 | 78 | 0 | 0 | 0 | P | 56
|  | 307 |  |  |  | 307
22 | 564861113RT2 | Podklad ze štěrkodrti po zhutnění tloušťky 22 cm |  |  | m2 | 1262 | 0 | 0 | 0 | 0 | RTS I / 2022 | 0 |  | 0 | 0 | 0 | 0 | 0 | 0 | 0 | 0 | 0 | 0 | 21 | 0 | 0 | 1 |  |  |  | 0 | 0 | 0 | 56_ | 5_ | _ | 0 | 0 | 0 | 80 | 0 | 0 | 0 | P | 56
| Varianta: | štěrkodrť frakce 0-32 mm
|  | 350+828+84 |  | vrstva tl. 200-240 mm |  | 1262
23 | 567122114R00 | Podklad z kameniva zpev.cementem SC C8/10 tl.15 cm |  |  | m2 | 1135 | 0 | 0 | 0 | 0 | RTS I / 2022 | 0 |  | 0 | 0 | 0 | 0 | 0 | 0 | 0 | 0 | 0 | 0 | 21 | 0 | 0 | 1 |  |  |  | 0 | 0 | 0 | 56_ | 5_ | _ | 0 | 0 | 0 | 83 | 0 | 0 | 0 | P | 56
|  | 307+828 |  |  |  | 1135
24 | 569851111R00 | Zpevnění krajnic štěrkodrtí tloušťky 15 cm |  |  | m2 | 316 | 0 | 0 | 0 | 0 | RTS I / 2022 | 0 |  | 0 | 0 | 0 | 0 | 0 | 0 | 0 | 0 | 0 | 0 | 21 | 0 | 0 | 1 |  |  |  | 0 | 0 | 0 | 56_ | 5_ | _ | 0 | 0 | 0 | 85 | 0 | 0 | 0 | P | 56
|  | 316 |  |  |  | 316
25 | 564-01 VD | Podklad ze štěrkodrti po zhutnění tloušťky 22 cm |  |  | m2 | 41 | 0 | 0 | 0 | 0 |  | 0 |  | 0 | 0 | 0 | 0 | 0 | 0 | 0 | 0 | 0 | 0 | 21 | 0 | 0 | 1 |  |  |  | 0 | 0 | 0 | 56_ | 5_ | _ | 0 | 0 | 0 | 87 | 0 | 0 | 0 | P | 56
| Varianta: | štěrkodrť frakce 0-63 mm a příměsí zeminy 20-30%
|  | 41 |  | vrstva tl. 200-240 mm |  | 41
26 | 564-02 VD | Podklad z kameniva drceného vel.16/32 mm, tl. 10 cm |  |  | m2 | 41 | 0 | 0 | 0 | 0 |  | 0 |  | 0 | 0 | 0 | 0 | 0 | 0 | 0 | 0 | 0 | 0 | 21 | 0 | 0 | 1 |  |  |  | 0 | 0 | 0 | 56_ | 5_ | _ | 0 | 0 | 0 | 90 | 0 | 0 | 0 | P | 56
| Varianta: | s příměsí humusové zeminy 20-30%
|  | 41 |  |  |  | 41
27 | 564-03 VD | Štěrk veválcovaný po osetí po zhutnění tloušťky 3 cm |  |  | m2 | 41 | 0 | 0 | 0 | 0 |  | 0 |  | 0 | 0 | 0 | 0 | 0 | 0 | 0 | 0 | 0 | 0 | 21 | 0 | 0 | 1 |  |  |  | 0 | 0 | 0 | 56_ | 5_ | _ | 0 | 0 | 0 | 93 | 0 | 0 | 0 | P | 56
| Varianta: | frakce 16-22 mm
|  | 41 |  |  |  | 41
28 | 564861111RT2 | Podklad ze štěrkodrti po zhutnění tloušťky 20 cm |  |  | m2 | 84 | 0 | 0 | 0 | 0 | RTS I / 2022 | 0 |  | 0 | 0 | 0 | 0 | 0 | 0 | 0 | 0 | 0 | 0 | 21 | 0 | 0 | 1 |  |  |  | 0 | 0 | 0 | 56_ | 5_ | _ | 0 | 0 | 0 | 96 | 0 | 0 | 0 | P | 56
| Varianta: | štěrkodrť frakce 0-32 mm
|  | 84 |  |  |  | 84
| 57 | Kryty pozemních komunikací, letišť a ploch z kameniva nebo živičné | [5 empty] | 0 | 0 | 0 | [17 empty] | 0 | 0 | 0
29 | 577131111R00 | Beton asfalt. ACO 11+ obrusný, š. do 3 m, tl. 4 cm |  |  | m2 | 307 | 0 | 0 | 0 | 0 | RTS I / 2022 | 0 |  | 0 | 0 | 0 | 0 | 0 | 0 | 0 | 0 | 0 | 0 | 21 | 0 | 0 | 1 |  |  |  | 0 | 0 | 0 | 57_ | 5_ | _ | 0 | 0 | 0 | 100 | 0 | 0 | 0 | P | 57
|  | 307 |  |  |  | 307
30 | 573231110R00 | Postřik živičný spojovací z emulze 0,3-0,5 kg/m2 |  |  | m2 | 614 | 0 | 0 | 0 | 0 | RTS I / 2022 | 0 |  | 0 | 0 | 0 | 0 | 0 | 0 | 0 | 0 | 0 | 0 | 21 | 0 | 0 | 1 |  |  |  | 0 | 0 | 0 | 57_ | 5_ | _ | 0 | 0 | 0 | 102 | 0 | 0 | 0 | P | 57
|  | 307*2 |  |  |  | 614
31 | 574391111R00 | Makadam hrubý s asfalt. postřikem a posypem, 10 cm |  |  | m2 | 768 | 0 | 0 | 0 | 0 | RTS I / 2022 | 0 |  | 0 | 0 | 0 | 0 | 0 | 0 | 0 | 0 | 0 | 0 | 21 | 0 | 0 | 1 |  |  |  | 0 | 0 | 0 | 57_ | 5_ | _ | 0 | 0 | 0 | 104 | 0 | 0 | 0 | P | 57
|  | 768 |  |  |  | 768
32 | 573431111R00 | Nátěr živičný s posypem, emulze siliční,1,20 kg/m2 |  |  | m2 | 768 | 0 | 0 | 0 | 0 | RTS I / 2022 | 0 |  | 0 | 0 | 0 | 0 | 0 | 0 | 0 | 0 | 0 | 0 | 21 | 0 | 0 | 1 |  |  |  | 0 | 0 | 0 | 57_ | 5_ | _ | 0 | 0 | 0 | 106 | 0 | 0 | 0 | P | 57
|  | 768 |  |  |  | 768
| 59 | Kryty pozemních komunikací, letišť a ploch dlážděných (předlažby) | [5 empty] | 0 | 0 | 0 | [17 empty] | 0 | 0 | 0
33 | 597101113RT1 | Montáž odvodňovacího žlabu - polymerbeton D 400 |  |  | m | 7 | 0 | 0 | 0 | 0 | RTS I / 2022 | 0 |  | 0 | 0 | 0 | 0 | 0 | 0 | 0 | 0 | 0 | 0 | 21 | 0 | 0 | 1 |  |  |  | 0 | 0 | 0 | 59_ | 5_ | _ | 0 | 0 | 0 | 109 | 0 | 0 | 0 | P | 59
| Varianta: | včetně beton. lože C16/20,zatížení C 250, D 400 kN
|  | 3+2+2 |  |  |  | 7
| RTS komentář: | Položka je určena pro montáž odvodňovacího žlabu z polymerbetonu včetně betonového lože. Žlaby slouží k odvedení povrchové vody ze zpeněných ploch, rozhodující pro volbu položky je třída zatížení. V položce nejsou zakalkulovány náklady na dodávku žlabu. Tyto náklady ce oceňují ve specifikaci
34 | 592272230000 | Žlab DN 150 dl. 1000 mm |  |  | kus | 7 | 0 | 0 | 0 | 0 | RTS I / 2022 | 0 |  | 0 | 0 | 0 | 0 | 0 | 0 | 0 | 0 | 0 | 0 | 21 | 0 | 0 | 1 |  |  |  | 0 | 0 | 0 | 59_ | 5_ | _ | 0 | 0 | 0 | 113 | 0 | 0 | 0 | M | 59
|  | 3+2+2 |  |  |  | 7
| RTS komentář: | Liniový odvodňovací žlab DN 150 dle normy ČSN EN 1433 s ochranou hran s příčným řezem ve tvaru písmene V světlá šířka 15,0 cm třídy zatížení D 400. Žlabové těleso V 150 s Drainlock z polymerického betonu, s integrovanou ochranou hran, s bezpečnostní drážkou, pro vodotěsnou pokládku Stavební výška: začátek: 21,0 cm konec: 21,0 cm hrana z tvárné litiny 5 m
35 | 59227243300 | Stěna čelní žlabu DN 150 hrana litina |  |  | kus | 3 | 0 | 0 | 0 | 0 | RTS I / 2022 | 0 |  | 0 | 0 | 0 | 0 | 0 | 0 | 0 | 0 | 0 | 0 | 21 | 0 | 0 | 1 |  |  |  | 0 | 0 | 0 | 59_ | 5_ | _ | 0 | 0 | 0 | 116 | 0 | 0 | 0 | M | 59
|  | 3 |  |  |  | 3
36 | 597103112RT1 | Montáž vpusti pro žlaby polymerbetonové D400 |  |  | kus | 3 | 0 | 0 | 0 | 0 | RTS I / 2022 | 0 |  | 0 | 0 | 0 | 0 | 0 | 0 | 0 | 0 | 0 | 0 | 21 | 0 | 0 | 1 |  |  |  | 0 | 0 | 0 | 59_ | 5_ | _ | 0 | 0 | 0 | 118 | 0 | 0 | 0 | P | 59
| Varianta: | včetně obetonování C 12/15,zatížení D 400-E 600 kN
|  | 3 |  |  |  | 3
| RTS komentář: | Položka je určena pro montáž vpusti odvodňovacího žlabu z polymerbetonu včetně betonového lože. Žlaby a vpusti slouží k odvedení povrchové vody ze zpeněných ploch, pro volbu položky je rozhodující třída zatížení. V položce nejsou zakalkulovány náklady na dodávku vpusti. Tyto náklady ce oceňují ve specifikaci
37 | 5922723330 | Vpust žlabová DN 150 hrana litina |  |  | kus | 3 | 0 | 0 | 0 | 0 | RTS I / 2022 | 0 |  | 0 | 0 | 0 | 0 | 0 | 0 | 0 | 0 | 0 | 0 | 21 | 0 | 0 | 1 |  |  |  | 0 | 0 | 0 | 59_ | 5_ | _ | 0 | 0 | 0 | 122 | 0 | 0 | 0 | M | 59
|  | 3 |  |  |  | 3
| RTS komentář: | s ochranou hran s příčným řezem ve tvaru písmene V světlá šířka 15,0 cm třída zatížení D 400. Vpust V 150 jednodílná z polymerického betonu, s integrovanou ochranou hran, s lapačem nečistot, s vystřihovatelnou připojovací šablonou, s integrovaným břitovým labyrintovým těsněním ochranná hrana z tvárné litiny 5 m
38 | 597073226R00 | Krycí rošt DN 150, zatížení D 400, dl. 500 mm |  |  | kus | 17 | 0 | 0 | 0 | 0 | RTS I / 2022 | 0 |  | 0 | 0 | 0 | 0 | 0 | 0 | 0 | 0 | 0 | 0 | 21 | 0 | 0 | 1 |  |  |  | 0 | 0 | 0 | 59_ | 5_ | _ | 0 | 0 | 0 | 125 | 0 | 0 | 0 | P | 59
|  | 17 |  |  |  | 17
| RTS komentář: | Položka je určena pro osazení a dodávku krycího roštu z litiny. Zatížení D 400. Stavební délka 500 mm, světlá šířka 150 mm
39 | 597073205R00 | Klalový koš pro vpust DN150 |  |  | kus | 3 | 0 | 0 | 0 | 0 | RTS I / 2022 | 0 |  | 0 | 0 | 0 | 0 | 0 | 0 | 0 | 0 | 0 | 0 | 21 | 0 | 0 | 1 |  |  |  | 0 | 0 | 0 | 59_ | 5_ | _ | 0 | 0 | 0 | 128 | 0 | 0 | 0 | P | 59
|  | 3 |  |  |  | 3
| RTS komentář: | Položka je určena pro osazení a dodávku kalového koše.
40 | 597661111R00 | Rigol dlážděn.do lože C16/20 tl.10cm kostky drobné |  |  | m2 | 16 | 0 | 0 | 0 | 0 | RTS I / 2022 | 0 |  | 0 | 0 | 0 | 0 | 0 | 0 | 0 | 0 | 0 | 0 | 21 | 0 | 0 | 1 |  |  |  | 0 | 0 | 0 | 59_ | 5_ | _ | 0 | 0 | 0 | 131 | 0 | 0 | 0 | P | 59
|  | 16 |  |  |  | 16
| RTS komentář: | Položka není určena pro dlažby příkopů, které se oceňují položkami souboru 594 ..- Dlažba nebo přídlažba. V položce nejsou zakalkulovány náklady na popř. nutné zemní práce, které se oceňují položkami části A 01 Sborníku 800-1 Zemní práce. Množství měrných jednotek se určuje v m2 rozvinuté plochy rigolu
| 83 | Potrubí z trub kameninových | [5 empty] | 0 | 0 | 0 | [17 empty] | 0 | 0 | 0
41 | 831350012RA0 | Kanalizace z trub PVC hrdlových D 160 mm |  |  | m | 3 | 0 | 0 | 0 | 0 | RTS I / 2022 | 0 |  | 0 | 0 | 0 | 0 | 0 | 0 | 0 | 0 | 0 | 0 | 21 | 0 | 0 | 1 |  |  |  | 0 | 0 | 0 | 83_ | 8_ | _ | 0 | 0 | 0 | 135 | 0 | 0 | 0 | P | 83
|  | 3 |  | přípojka vpusti |  | 3
| RTS komentář: | V položce je zakalkulováno: hloubení rýh, pažení a rozepření rýh včetně přepažování, svislé přemístění, naložení přebytku po zásypu (0,524 m3/m rýhy) na dopravní prostředek, odvoz do 6 km a uložení na skládku, lože pod potrubí ze štěrkopísku, dodávka a montáž potrubí z trub PVC vnějšího průměru dle popisu, zřízení kanalizační přípojky (1 kus/20 m potrubí), dodávka a montáž PVC tvarovek odbočných (1 kus/ 20 m potrubí), dodávka a montáž PVC tvarovek jednoosých (1 kus/ 20 m potrubí), obsyp potrubí pískem, zásyp rýhy sypaninou, se zhutněním. V položce není kalkulován poplatek za skládku zeminy. Tyto náklady se oceňují individuálně podle místních podmínek.
| 89 | Ostatní konstrukce a práce na trubním vedení | [5 empty] | 0 | 0 | 0 | [17 empty] | 0 | 0 | 0
42 | 899331111R00 | Výšková úprava vstupu do 20 cm, zvýšení poklopu |  |  | kus | 8 | 0 | 0 | 0 | 0 | RTS I / 2022 | 0 |  | 0 | 0 | 0 | 0 | 0 | 0 | 0 | 0 | 0 | 0 | 21 | 0 | 0 | 1 |  |  |  | 0 | 0 | 0 | 89_ | 8_ | _ | 0 | 0 | 0 | 139 | 0 | 0 | 0 | P | 89
|  | 8 |  |  |  | 8
| 91 | Doplňující konstrukce a práce na pozemních komunikacích a zpevněných plochách | [5 empty] | 0 | 0 | 0 | [17 empty] | 0 | 0 | 0
43 | 919735111R00 | Řezání stávajícího živičného krytu tl. do 5 cm |  |  | m | 19 | 0 | 0 | 0 | 0 | RTS I / 2022 | 0 |  | 0 | 0 | 0 | 0 | 0 | 0 | 0 | 0 | 0 | 0 | 21 | 0 | 0 | 1 |  |  |  | 0 | 0 | 0 | 91_ | 9_ | _ | 0 | 0 | 0 | 142 | 0 | 0 | 0 | P | 91
|  | 19 |  |  |  | 19
| RTS komentář: | V položce jsou zakalkulovány i náklady na spotřebu vody
44 | 917862111R00 | Osazení stojat. obrub.bet. s opěrou,lože z C 16/20 |  |  | m | 171 | 0 | 0 | 0 | 0 | RTS I / 2022 | 0 |  | 0 | 0 | 0 | 0 | 0 | 0 | 0 | 0 | 0 | 0 | 21 | 0 | 0 | 1 |  |  |  | 0 | 0 | 0 | 91_ | 9_ | _ | 0 | 0 | 0 | 145 | 0 | 0 | 0 | P | 91
|  | 90+14+67 |  |  |  | 171
| RTS komentář: | Osazení betonového silničního nebo chodníkového obrubníku
45 | 59217420 | Obrubník chodníkový ABO 13-10 1000/100/200 |  |  | kus | 90.9 | 0 | 0 | 0 | 0 | RTS I / 2022 | 0 |  | 0 | 0 | 0 | 0 | 0 | 0 | 0 | 0 | 0 | 0 | 21 | 0 | 0 | 1 |  |  |  | 0 | 0 | 0 | 91_ | 9_ | _ | 0 | 0 | 0 | 148 | 0 | 0 | 0 | M | 91
|  | 90 |  |  |  | 90
|  | ;ztratné 1%; 0,9 |  |  |  | 0.9
| RTS komentář: | cena Pardubice Impregnace Protect System I
46 | 59217476 | Obrubník silniční nájezdový 1000/150/150 šedý |  |  | kus | 67.67 | 0 | 0 | 0 | 0 | RTS I / 2022 | 0 |  | 0 | 0 | 0 | 0 | 0 | 0 | 0 | 0 | 0 | 0 | 21 | 0 | 0 | 1 |  |  |  | 0 | 0 | 0 | 91_ | 9_ | _ | 0 | 0 | 0 | 152 | 0 | 0 | 0 | M | 91
|  | 67 |  |  |  | 67
|  | ;ztratné 1%; 0,67 |  |  |  | 0.67
47 | 59217488 | Obrubník silniční ABO 2-15 1000/150/250 |  |  | kus | 14.14 | 0 | 0 | 0 | 0 | RTS I / 2022 | 0 |  | 0 | 0 | 0 | 0 | 0 | 0 | 0 | 0 | 0 | 0 | 21 | 0 | 0 | 1 |  |  |  | 0 | 0 | 0 | 91_ | 9_ | _ | 0 | 0 | 0 | 155 | 0 | 0 | 0 | M | 91
|  | 14 |  |  |  | 14
|  | ;ztratné 1%; 0,14 |  |  |  | 0.14
| RTS komentář: | Impregnace Protect System I
48 | 919-01VD | Zalití spár zálivkou za tepla |  |  | m | 34 | 0 | 0 | 0 | 0 |  | 0 |  | 0 | 0 | 0 | 0 | 0 | 0 | 0 | 0 | 0 | 0 | 21 | 0 | 0 | 1 |  |  |  | 0 | 0 | 0 | 91_ | 9_ | _ | 0 | 0 | 0 | 159 | 0 | 0 | 0 | P | 91
| Varianta: | včetně dodávky zálivky na bázi modifikoveného asfaltu
|  | 19+2,5*2*3 |  |  |  | 34
| M46 | Zemní práce při montážích | [5 empty] | 0 | 0 | 0 | [17 empty] | 0 | 0 | 0
49 | 460510312R00 | Chránička kabelová dělená, DN 160 mm |  |  | m | 10 | 0 | 0 | 0 | 0 | RTS I / 2022 | 0 |  | 0 | 0 | 0 | 0 | 0 | 0 | 0 | 0 | 0 | 0 | 21 | 0 | 0 | 2 |  |  |  | 0 | 0 | 0 | M46_ | 9_ | _ | 0 | 0 | 0 | 163 | 0 | 0 | 0 | P | M46
| Varianta: | včetně zemních prací
|  | 10 |  |  |  | 10
| RTS komentář: | Položka obsahuje dodávku a montáž chráničky. Ohybový díl se oceňuje položkou č. 460 51-0318.R00
50 | 460620006RT1 | Osetí povrchu trávou |  |  | m2 | 461 | 0 | 0 | 0 | 0 | RTS I / 2022 | 0 |  | 0 | 0 | 0 | 0 | 0 | 0 | 0 | 0 | 0 | 0 | 21 | 0 | 0 | 2 |  |  |  | 0 | 0 | 0 | M46_ | 9_ | _ | 0 | 0 | 0 | 167 | 0 | 0 | 0 | P | M46
| Varianta: | včetně dodávky osiva
|  | 420+41 |  |  |  | 461
| S | Přesuny sutí | [5 empty] | 0 | 0 | 0 | [17 empty] | 0 | 0 | 0
51 | 979083117R00 | Vodorovné přemístění suti na skládku do 6000 m |  |  | t | 985.6 | 0 | 0 | 0 | 0 | RTS I / 2022 | 0 |  | 0 | 0 | 0 | 0 | 0 | 0 | 0 | 0 | 0 | 0 | 21 | 0 | 0 | 5 |  |  |  | 0 | 0 | 0 | S_ | 9_ | _ | 0 | 0 | 0 | 171 | 0 | 0 | 0 | P | S
| RTS komentář: | Pro volbu položky je rozhodující dopravní vzdálenost těžiště skládky a půdorysné plochy objektu. V položce jsou zakalkulovány i náklady na naložení suti na dopravní prostředek a složení
52 | 979083191R00 | Příplatek za dalších započatých 1000 m nad 6000 m |  |  | t | 8060.4 | 0 | 0 | 0 | 0 | RTS I / 2022 | 0 |  | 0 | 0 | 0 | 0 | 0 | 0 | 0 | 0 | 0 | 0 | 21 | 0 | 0 | 5 |  |  |  | 0 | 0 | 0 | S_ | 9_ | _ | 0 | 0 | 0 | 173 | 0 | 0 | 0 | P | S
|  | 895,6*9 |  | odvoz do 15 km |  | 8060.4
53 | 979084216R00 | Vodorovná doprava vybour. hmot po suchu do 5 km |  |  | t | 3.875 | 0 | 0 | 0 | 0 | RTS I / 2022 | 0 |  | 0 | 0 | 0 | 0 | 0 | 0 | 0 | 0 | 0 | 0 | 21 | 0 | 0 | 5 |  |  |  | 0 | 0 | 0 | S_ | 9_ | _ | 0 | 0 | 0 | 175 | 0 | 0 | 0 | P | S
54 | 979084219R00 | Příplatek k dopravě vybour.hmot za dalších 5 km |  |  | t | 7.75 | 0 | 0 | 0 | 0 | RTS I / 2022 | 0 |  | 0 | 0 | 0 | 0 | 0 | 0 | 0 | 0 | 0 | 0 | 21 | 0 | 0 | 5 |  |  |  | 0 | 0 | 0 | S_ | 9_ | _ | 0 | 0 | 0 | 176 | 0 | 0 | 0 | P | S
|  | 3,875*2 |  | odvoz do 15 km |  | 7.75
55 | 979-01 VD | Poplatek za skládku suti-obal.kam.-asfalt do 30x30 |  |  | t | 98.45 | 0 | 0 | 0 | 0 |  | 0 |  | 0 | 0 | 0 | 0 | 0 | 0 | 0 | 0 | 0 | 0 | 21 | 0 | 0 | 5 |  |  |  | 0 | 0 | 0 | S_ | 9_ | _ | 0 | 0 | 0 | 178 | 0 | 0 | 0 | P | S
56 | 979999997R00 | Poplatek za skládku čistá suť - DUFONEV Brno |  |  | t | 887.15 | 0 | 0 | 0 | 0 | RTS I / 2022 | 0 |  | 0 | 0 | 0 | 0 | 0 | 0 | 0 | 0 | 0 | 0 | 21 | 0 | 0 | 5 |  |  |  | 0 | 0 | 0 | S_ | 9_ | _ | 0 | 0 | 0 | 179 | 0 | 0 | 0 | P | S
57 | 979990103R00 | Poplatek za skládku suti - beton do 30x30 cm |  |  | t | 3.875 | 0 | 0 | 0 | 0 | RTS I / 2022 | 0 |  | 0 | 0 | 0 | 0 | 0 | 0 | 0 | 0 | 0 | 0 | 21 | 0 | 0 | 5 |  |  |  | 0 | 0 | 0 | S_ | 9_ | _ | 0 | 0 | 0 | 180 | 0 | 0 | 0 | P | S
| RTS komentář: | Položka je určena pro suť o velikosti kusu do 30x30 cm (technologický materiál určený k recyklaci).
58 | 998225111R00 | Přesun hmot, pozemní komunikace, kryt živičný |  |  | t | 2963.6732 | 0 | 0 | 0 | 0 | RTS I / 2022 | 0 |  | 0 | 0 | 0 | 0 | 0 | 0 | 0 | 0 | 0 | 0 | 21 | 0 | 0 | 5 |  |  |  | 0 | 0 | 0 | S_ | 9_ | _ | 0 | 0 | 0 | 182 | 0 | 0 | 0 | P | S
[8 empty] | Celkem: |  | 0
Poznámka: