## TP
Technické požadavky
Dodavatel musí vyplnit všechna žlutě podbarvená pole. Dodavatel musí rovněž uvést i nabídkovou cenu za kus u každé položky.
NÁZEV | POŽADOVANÉ PAMAMETRY |  | KONKRÉTNÍ PARAMETRY NABÍZENÉHO ZAŘÍZENÍ | NABÍZENÉ ZAŘÍZENÍ | Jednotková cena Kč bez DPH | Kusy | Cena v Kč bez DPH celkem | Částka DPH v Kč | Cena v Kč včetně DPH celkem
| PARAMETR | POŽADOVANÁ HODNOTA |  | (VÝROBCE A PŘESNÝ TYP)
Uložiště NAS | maximální přípustná cena | 8300 bez DPH |  |  |  | 1 | 0 | 0 | 0
| Typ uložiště | síťové úložiště
| Formát vložených disků | 3,5"
| Kapacita | na jeden svazek min. 108TB
| Počet pozic pro disk | min. 4x
| Podporovaný RAID | RAID 0, RAID 1 (zrcadlení), RAID 5, RAID 6, RAID 10 (1+0), SHR, JBOD
| Podporovanné služby | Sdílení souborů (min. SAMBA, HFS, CIFS), FTP server, iSCSI, Media server (DLNA), Download server, WebDAV, Nahrávání z IP kamer, Cloud server
| Rychlost čtení | min. 200MB/s sekvenční
| Systémová pamět (RAM) | min. 2GB, max. 6GB
| Procesor | min. 4jádra, frekvence min. 1,4 GHz, min. Realtek RTD1296
| Rozhrani | LAN (min 2x), USB 3.2 Gen 1 (USB 3.0) (min 2x)
| Hmotnost | max 2 300g
| LAN | min. 2 x 1Gbit
[5 empty] | Celkem Kč: |  | 0 | 0 | 0
VŠEOBECNÉ POŽADAVKY
Zachování totožné (nebo lepší) hardwarové konfigurace v rámci záručních oprav |  |  | ANO / NE
Ke všem zařízením budou dodány napájecí kabely |  |  | ANO / NE
Dodavatel provede v souvislosti s dodávkou následnou ekologickou likvidaci veškerého obalového materiálu, odběr obalového materiálu bude proveden bezprostředně po dodání zboží, popř. po vzájemné dohodě jindy |  |  | ANO / NE