## TP_NTB2_217_HNK
Technické požadavky
Dodavatel musí vyplnit všechna žlutě podbarvená pole. Dodavatel musí rovněž uvést i nabídkovou cenu za kus u každé položky.
Specifikace musí být obecná, nikdy zde nesmí být název procesoru například “INTEL...” Vše se musí psát neutálně a "nezaujatě"
NÁZEV | POŽADOVANÉ PAMAMETRY |  | KONKRÉTNÍ PARAMETRY NABÍZENÉHO ZAŘÍZENÍ | NABÍZENÉ ZAŘÍZENÍ | Jednotková cena Kč bez DPH | Kusy | Cena v Kč bez DPH celkem | Částka DPH v Kč | Cena v Kč včetně DPH celkem
| PARAMETR | POŽADOVANÁ HODNOTA |  | (VÝROBCE A PŘESNÝ TYP)
NTB2 | Maximální přípustná cena | 20 662 Kč bez DPH |  |  |  | 1 | 0 | 0 | 0
| Procesor | PassMark - CPU Mark min. 22 000 (údaj k datu podání nabídky - doporučujeme přiložit PrtScr z webového porovnávače CPU, např. https://www.cpubenchmark.net/), 4 jádra, frekvence CPU min. 3,2 GHz
| Grafická karta | integrovaná
| Operační pamět | min. 16 GB
| Typ zařízení | Mobilní zařízení
| Typ displeje | min. IPS, 16:9, Antireflexivní, svítivost min. 300 nits, frekvence min. 60 Hz
| Rozlišení displeje | min. 1920 × 1080 px
| Úhlopříčka displeje | min 13.4'' max 15''
| Grafické výstupy | min. 1x HDMI
| SSD | min. 1000 GB, min. slot M.2; min. NVMe
| Konektivita | min. 2x USB 3.0, min. 1xUSB-C, Wifi6 kompatibilní; 3,5 mm stereo jack, digitální grafický výstup HDMI 2.0, Podpora Display Port 1.4, podpora Power Delivery 3.0
| Operační systém | předinstalovaný OEM operační systém Windows (nutné jako podkladová licence pro Campus Agreement), Windows 11 kompatibilní
| Bluetooth | min. v 5.0
| kamera | min. 720p
| Hmotnost | max. 1,7 kg
| Záruka | min. 24 měsíců
| Ostatní | podsvícená klávesnice, čtečka paměťových karet
[5 empty] | Celkem Kč: |  | 0 | 0 | 0
VŠEOBECNÉ POŽADAVKY
Zachování totožné (nebo lepší) hardwarové konfigurace v rámci záručních oprav |  |  | ANO / NE
Ke všem zařízením budou dodány napájecí kabely |  |  | ANO / NE
Dodavatel provede v souvislosti s dodávkou následnou ekologickou likvidaci veškerého obalového materiálu, odběr obalového materiálu bude proveden bezprostředně po dodání zboží, popř. po vzájemné dohodě jindy |  |  | ANO / NE