## TP
Technické požadavky
Dodavatel uvede skutečnou hodnotu příslušného parametru, tj. nabízené technické parametry zařízení. V řádcích s nevyčíslitelnými parametry uvede dodavatel ANO/NE, tzn., zda zařízení splňuje nebo nesplňuje tento požadavek. Nesplnění kteréhokoliv parametru je důvodem k vyloučení účastníka z další účasti ve veřejné zakázce.
NÁZEV |  | POŽADOVANÉ PAMAMETRY |  | KONKRÉTNÍ PARAMETRY NABÍZENÉHO ZAŘÍZENÍ | NABÍZENÉ ZAŘÍZENÍ | Jednotková cena Kč bez DPH | Kusy | Cena v Kč bez DPH celkem | Částka DPH v Kč | Cena v Kč včetně DPH celkem
|  | PARAMETR | POŽADOVANÁ HODNOTA |  | (VÝROBCE A PŘESNÝ TYP)
FRRMS Cvičebna velká - Z11 | Projektor | Maximální přípustná cena | 44 500 Kč bez DPH |  |  |  | 1 | 0 | 0 | 0
|  | svítivost | min. 5200 ANSI
|  | max. nativní rozlišení | min. WUXGA (1920*1200px)
|  | Zobrazovací technologie | 3LCD
|  | Světelný zdroj | laser
|  | kontrast | min. 2 500 000:1
|  | porty | min. 2x HDMI, min. 1x HD BaseT, min. 1x RJ45, min. 1x RS232, min. 1x USB(A), min. 1 audio in
|  | hmotnost | max. 8 kg
|  | životnost světelného zdroje | min. 20 000 hodin (normal mode)
|  | hlučnost | max. 32 dB
|  | barva | neutrální - černá, stříbrná, bílá, šedá
|  | záruka | min. 24 měsíců
| stropní držák projektoru | Maximální přípustná cena | 4 700 Kč bez DPH |  |  |  | 1 | 0 | 0 | 0
|  | materiál | kov
|  | vzdálenost od stropu | min. rozsah 55-85 cm
|  | náklon (nahoru/dolů) | min. +/- 15°
|  | natáčení | 360°
|  | kompatibilní s výše uvedený projektorem | ano
|  | nosnost | min. 12 kg
|  | Záruka | min. 24 měsíců
| Motorové stahovací plátno a postranním vypínacím systémem 4:3, 260x198 cm | Maximální přípustná cena | 35 900 Kč bez DPH |  |  |  | 1 | 0 | 0 | 0
|  | způsob stahování | motorové
|  | ochranný tubus pro srolované plátno | ano
|  | Ovládání | mechanické tlačítko
|  | celková velikost plátna | max. 260x198 cm
|  | projekční plocha | min. 250x188 cm
|  | postranní vypínací systém, eliminuje kroucení okrajů promítací plochy | ano
|  | Záruka | min. 24 měsíců
| Jednotka řídícího systému CRESTRON - MPC3-302-B a stolní stojan CRESTRON - TTK-MP/MPC/IPAC-B-T a jednotka pro řízení motorů CRESTRON - DIN-2MC2 | Maximální přípustná cena | 42 380 Kč bez DPH |  |  |  | 1 | 0 | 0 | 0
|  | Klíčové vlastnosti Automatizovaný procesor a ovládací panel Crestron® řady® 3 Deset tlačítek přizpůsobitelných vyměnitelnými štítky, otočné ovládání hlasitosti s kruhovým měřičem hlasitosti led a dalšími tlačítky napájení a ztlumení Vestavěný Software AV Framework™ Ethernet LAN port a Cresnet® síťový port Integrované řídicí porty RS-232, IR, relé a Versiport Podpora aplikací pro ovládání zařízení iPhone®, iPad® a Android™ Počítač XPanel a webové ovládání Nativní podpora sítě BACnet™ a IP Nastavení instalačního programu prostřednictvím softwaru, webového prohlížeče nebo cloudu Zabezpečení a ověřování na podnikové úrovni Připraveno pro protokol IPv6 PoE+ napájeno sítí MPC3-302-B a stolní stojan | Zdůvodněnípožadavku řídícího systému Crestron: Ve všech celoškolských posluchárnách na MENDELU používáme řídící systém Crestron, včetně vzdálené správy. Systém vzdálené správy chceme rozšířit o nové učebny jednotlivých univerzitních součástí a je tedy nutné využít řešení této značky. Dalším důvodem je zjednodušení užívání vyučujícími, kteří mohou bez problémů pracovat s audiovizuálními zařízeními v učebnách napříč univerzitou bez nutnosti adaptace na jiný systém.
| Interní nahrávací a streamovací karta | Maximální přípustná cena | 4 635 Kč bez DPH |  |  |  | 1 | 0 | 0 | 0
|  | rozhraní pro připojení | PCI Express 2.0
|  | konektory pro vstup | min. 1x HDMI, min 1x 3,5 mm jack
|  | Konektory pro výstup | min. 1x HDMI, min 1x 3,5 mm jack
|  | Záruka | min. 24 měsíců
| Grafická karta | Maximální přípustná cena | 2 400 Kč bez DPH |  |  |  | 1 | 0 | 0 | 0
|  | typ grafické paměti | DDR5
|  | velikost grafické paměti | min. 2048 MB
|  | grafické výstupy | min. 4 HDMI s podporou až 4K rozlišení (3840x2160px)
|  | výkon | PassMark - GPU Mark min. 700
|  | rozhraní pro připojení k PC | PCIe 2.0 a vyšší
|  | záruka | min. 24 měsíců
| Kamera pro snímaní tabule | Maximální přípustná cena | 29 990 Kč bez DPH |  |  |  | 1 | 0 | 0 | 0
|  | výstupní rozlišení kamery | min. 1080p/15fps
|  | maximální snímaný rozměr tabule | šířka min. 2m, výška min. 1,2m
|  | bezdrátové tlačítko pro sdílení obsahu tabule | ano
|  | upevnění | na stěnu
|  | certifikace | min. MS Teams a Zoom
|  | vlastnosti | min. funkce odstranění prezentujícího, vylepšení obsahu
|  | hmotnost | max. 2 kg
|  | záruka | min. 24. měsíců
| PTZ kamera | Maximální přípustná cena | 40 812 Kč bez DPH |  |  |  | 2 | 0 | 0 | 0
|  | typ kamery | PTZ
|  | velikost snímače | min, 1/2,8"
|  | Objektiv | integrovaný, elektronický, min. 12x optický zoom
|  | Rozlišení | min. FHD (1920x1080px)
|  | Konektory | min. 1x LAN, min. 1x RS-422, min. 1x USB, min. 1x RS-232C IN, min. 1x RS-232C OUT
|  | konektory - video výstup | min. 1x HDMI, min. 1x 3G-SDI
|  | způsob instalace | Samostatné (stolní) nebo zavěšené (závěsné)
|  | výstupní formát | min. H.264 a H.265
|  | napájení | DC 12 V IN nebo PoE+
|  | Záruka | min. 24 měsíců
| Bezdrátový ovladač pro PTZ kamery | Maximální přípustná cena | 2 964 Kč bez DPH |  |  |  | 1 | 0 | 0 | 0
|  | provozní dosah | cca 10 m
|  | hmotnost | max. 100 g
|  | Záruka | min. 24 měsíců
| Držák pro PTZ kameru, umístěný na zdi (vepředu uprostřed místnosti, záběr do publika) | Maximální přípustná cena | 1 200 Kč bez DPH |  |  |  | 1 | 0 | 0 | 0
|  | umístění | na zeď
|  | kompatibilita s výše uvedenou PTZ kamerou | ano
|  | nosnost | min. 4 kg
|  | hmotnost | max. 1 kg
|  | Záruka | min. 24 měsíců
| Držák pro PTZ kameru, umístěný na stropě | Maximální přípustná cena | 1 500 Kč bez DPH |  |  |  | 1 | 0 | 0 | 0
|  | umístění | strop
|  | uchycení | do podhledu nebo stropu
|  | kompatibilita s výše uvedenou PTZ kamerou | ano
|  | nastavitelná vzdálenost kamery od stropu | ano, min. rozsah 120 - 200 cm
|  | hmotnost | max. 2 kg
|  | Záruka | min. 24 měsíců
| Konferenční mikrofon | Maximální přípustná cena | 5 189 Kč bez DPH |  |  |  | 2 | 0 | 0 | 0
|  | princip | kondenzátorový
|  | typ mikrofonu | konferenční
|  | charakteristika | všesměrová
|  | konektivita | Bluetooth, kabel USB
|  | délka kabelu USB | min. 0,9 m
|  | hmotnost | max. 350 g
|  | Záruka | min. 24 měsíců
| HDMI switch 4:2 | Maximální přípustná cena | 2 000 Kč bez DPH |  |  |  | 1 | 0 | 0 | 0
|  | maximální rozlišení | min. 4K (3840x2160p@30Hz)
|  | Vstupy | min. 4x HDMI
|  | Výstupy | min. 2x HDMI
|  | Přepínání vstupů a výstupu | tlačítkem na přístroji, dálkovým ovládání, IR ovládání
|  | vlastnosti | 2x LED indikace zvoleného vstupního portu pro každý výstup
|  | Záruka | min. 24 měsíců
| Držák pro 2 monitory | Maximální přípustná cena | 1 200 Kč bez DPH |  |  |  | 1 | 0 | 0 | 0
|  | umístění | na hranu stolu, s průchodkou stolem
|  | konstrukce | kloubová, sklopná
|  | počet ramen | 2
|  | uchycení monitorů | VESA, kompatibilní s víýše uvedenými 24" monitory
|  | náklon | min. +/- 45°
|  | natočení/rotace | min. 180°/360°
|  | max. nosnost | min. 14 kg
|  | záruka | min. 24 měsíců
| 24" monitor | Maximální přípustná cena | 4 400 Kč bez DPH |  |  |  | 2 | 0 | 0 | 0
|  | rozlišení | min. 1920x1200px
|  | poměr stran | 16:10
|  | úhlopříčka displeje | min. 24"
|  | jas | min. 300 cd/m2
|  | pozorovací úhly (horizontální/vertikální) | min. 178°/178°
|  | kontrast | min. 1000:1
|  | konektory - vstup | min. 1x HDMI, min. 1x DP, min. 1x DVI, min, 1x VGA, min. 2x USB
|  | hmotnost | max 4 kg
|  | Záruka | min. 24 měsíců
| Přípojné místo zavíratelné | Maximální přípustná cena | 9 490 Kč bez DPH |  |  |  | 1 | 0 | 0 | 0
|  | materiál | kov
|  | přípojné místo zapuštěné v desce stolu | ano
|  | integrované zásuvné víko | ano
|  | zásuvka 230V | ano, min. 1
|  | Průchodka pro zásuvné kabely | ano, min. HDMI, DP, USB-C, 3,5 mm jack a LAN
|  | součástí přípojného místa je i kabeláž pro připojení uživatelského zařízení | ano, min. HDMI, LAN, 3,5 mm jack (všechny kabely délka alespoň 1m)
|  | Záruka | min. 24 měsíců
| PoE Switch 8x LAN | Maximální přípustná cena | 2 000 Kč bez DPH |  |  |  | 1 | 0 | 0 | 0
|  | počer portů RJ45 | 8
|  | rychlost portů | 10/100/1000Mbit/s
|  | funkce napájení přes ethernet kabel (PoE) | ano, minimálně na 4 portech
|  | záruka | min. 24 měsíců
| Kabeláž, elektro rozvody, spotřební materiál | Maximální přípustná cena | 12 000 Kč bez DPH |  |  |  | 1 | 0 | 0 | 0
|  | optické HDMI, HDMI, UTP, USB, audio, elektro rozvody (zásuvka přípojné místo, motorové plátno) | viz schéma zapojení
|  | Záruka | 24 měsíců
| Montáž | Maximální přípustná cena | 25 000 Kč bez DPH |  |  |  | 1 | 0 | 0 | 0
|  | montáž a zapojení jednotlivých komponent, organizace kabeláže (V učebnách kde jsou k dispozici potřebné průchody pro kabely, tak je využít. Pokud k dispozici nebudou, tak zalištování, v případě podhledů ve stropě využít prostor nad podhledem - instalace servisních dvířek) zprovoznění a zaškolení obsluhy | ano
|  | Instalace servisních dvířek a kabelový průchod do katedry | ano
| Programování řídíciho systému | Maximální přípustná cena | 10 000 Kč bez DPH |  |  |  | 1 | 0 | 0 | 0
|  | • zapnutí a vypnutí techniky jedním tlačítkem (kamery, projektor), včetně nastavení kamer do vybraných výchozích pozic a stažení motorového promítacího plátna. • přepínat mezi zdroji signálu (PC, přípojné místo) pro projektor • Zapnutí a vypnutí jednotlivých komponent (projektor) • Zmrazení a vypnutí obrazu (projektor) • ovládání kamer (zoom, vertikální a horizontální pohyb) • ovládání promítacího plátna | ano
|  | Korekce programování řídícího systému po 1. semestru používání na základě zpětné vazby od uživatelů. Požadované úpravy budou předány fakultou dodavateli a budou jednotné pro všechny posluchárny v této technické specifikaci | ano
|  | Vzdálená správa řídícího systému pro správce učebny a pracovníka AVC MENDELU (začlenění do stávajícího systému vzdálené správy AVC MENDELU) | ano
[6 empty] | Celkem Kč: |  | 0 | 0 | 0
VŠEOBECNÉ POŽADAVKY
Zachování totožné (nebo lepší) hardwarové konfigurace v rámci záručních oprav |  |  |  | ANO / NE
Ke všem zařízením budou dodány napájecí kabely |  |  |  | ANO / NE
Dodavatel disponuje certifikátem CRESTRON DigitalMedia Certified Designer (nebo vyšší) |  |  |  | ANO / NE
Dodavatel disponuje certifikátem CRESRTON CTI-P301 Advanced Programming Skills (nebo vyšší) |  |  |  | ANO / NE
Dodavatel provede v souvislosti s dodávkou následnou ekologickou likvidaci veškerého obalového materiálu, odběr obalového materiálu bude proveden bezprostředně po dodání zboží, popř. po vzájemné dohodě jindy |  |  |  | ANO / NE
Veškerá výše uvedená technika musí být vzájemně kompatibilní, zapojená a funkční dle přiloženého schématu.
Popis fungování učebny • Učebna bude sloužit pro hybridní, případně online výuku a techniku budou obsluhovat primárně akademičtí pracovníci, tedy vyučující a musí mít k dispozici uživatelsky jednoduché prostředí. • Zapnutí techniky, včetně nastavení kamer do výchozích pozic, jedním tlačítkem na ovládacím panelu (projektor a kamery), včetně stažení motorového promítacího plátna. • V katedrovém PC (není součástí tohoto výběrového řízení) budou k dispozici video vstupy ze dvou PTZ kamer (jedna z kamer umístěná vepředu na zdi - záběr do publika, druhá kamera umístěna na stropě - záběr na vyučujícího, umístění kamery musí být zvoleno tak, že nejširší záběr musí obsahovat alespoň celou tabuly a stanoviště vyučujícího u katedry) a také obraz z kamery pro snímání tabule pro sdílení obsahu do online prostředí (typicky přes MS Teams). • Zobrazení různých zdrojů signálu (PC nebo přípojné místo) na projektoru • Vzdálené ovládání řídícího systému správcem učebny a pracovníkem AVC MENDELU